## 说明
版本00.00.01
1-机组实时数据 | 直接从风机控制器读上来，属于实时数据
2-实时数据库 | 别人的主控，无法获取其控制器内部的日志文件或无法解析日志文件时，需要SCADA获取实时值存入该表，由数据处理模块统计分析各指标
每个机组一个表
3-1日志数据库-状态码日志 | 自己的风机主控，主控在控制内滚动存储1000条日志，有SCADA服务器读取存储数据库，供浏览查询
3-2日志数据库-主状态日志 | 自己的风机主控，主控在控制内滚动存储1000条日志，有SCADA服务器读取存储数据库，SCADA数据处理模块可以用该库统计发电量，可利用率等等
3-3日志数据库-十分钟日志 | 自己的风机主控，主控在控制内滚动存储1000条日志，有SCADA服务器读取存储数据库，SCADA数据处理模块可以用该库统计功率曲线等等
3-4日志数据库-操作日志 | 待下一版本添加

## 1-机组实时数据
单台机组的实时数据
子系统 | 中文名称 | column | type
安全链 | 安全链状态 |  | INT
| DI-24V电源输入正常 |  | char
| DI-24V电源输出正常 |  | char
| DI-机舱柜紧急停机按钮 |  | char
| DI-塔底柜紧急停机按钮 |  | char
| DI-机舱紧急停机按钮 |  | char
| DI-变桨手动维护开关 |  | char
| DI-CW扭缆超限 |  | char
| DI-CCW扭缆超限 |  | char
| DI-振动开关 |  | char
| DI-主断路器MCB反馈 |  | char
| DI-叶轮超速 |  | char
| DI-齿轮箱高速轴超速 |  | char
| DI-安全链回路反馈 |  | char
| DO-主控制器复位安全链 |  | char
| DO-主控制器断开安全链 |  | char
转速 | DI-风轮转速接近开关1 |  | char
| DI-风轮转速接近开关2 |  | char
| 主轴转速 |  | float
| 齿轮箱低速轴转速 |  | float
| 齿轮箱高速轴转速 |  | float
| 发电机转速 |  | float
| 变流器转速 |  | float
电网模块 | 电网状态机 |  | INT
| 电网有功功率 |  | float
| 电网无功功率 |  | float
| 电网线电压UV |  | float
| 电网线电压VW |  | float
| 电网线电压WU |  | float
| 电网线电流U |  | float
| 电网线电流V |  | float
| 电网线电流W |  | float
| 电网频率实 |  | float
| 电网相电压U |  | float
| 电网相电压V |  | float
| 电网相电压W |  | float
| 电网相位差UV |  | float
| 电网相位差VW |  | float
| 电网相位差WU |  | float
| 电网有功30s平均值 |  | float
| 电网无功30s平均值 |  | float
| 电网有功10min平均值 |  | float
| 电网无功10min平均值 |  | float
| 相电压最大值 |  | float
| 线电压最大值 |  | float
| 平均线电压 |  | float
| 平均线电流 |  | float
变桨系统 | 变桨控制模式 |  | INT
| 变桨状态反馈 |  | INT
| 桨叶1位置给定 |  | float
| 桨叶2位置给定 |  | float
| 桨叶3位置给定 |  | float
| 桨叶1实际角度 |  | float
| 桨叶2实际角度 |  | float
| 桨叶3实际角度 |  | float
| 实际平均桨距角 |  | float
| 桨叶1电机电流 |  | float
| 桨叶2电机电流 |  | float
| 桨叶3电机电流 |  | float
| 桨叶1电机温度 |  | float
| 桨叶2电机温度 |  | float
| 桨叶3电机温度 |  | float
| 桨叶1角度A编码器值 |  | float
| 桨叶2角度A编码器值 |  | float
| 桨叶3角度A编码器值 |  | float
| 桨叶1角度B编码器值 |  | float
| 桨叶2角度B编码器值 |  | float
| 桨叶3角度B编码器值 |  | float
| 轮毂温度 |  | float
| 桨叶1跟随误差 |  | float
| 桨叶2跟随误差 |  | float
| 桨叶3跟随误差 |  | float
| 桨叶1与2,3偏差积分 |  | float
| 桨叶2与1,3偏差积分 |  | float
| 桨叶3与1,2偏差积分 |  | float
| 变桨电池测试周期计时 |  | uint32
| 变桨电池测试标志位 |  | int16
| 变桨电池测试计数器 |  | int16
| 变桨接收成功计数 |  | uint32
| DI-变桨电池电压正常 |  | char
| DI-变桨故障 |  | char
| DI-3个桨叶在顺桨位置 |  | char
| DO-限位开关旁路 |  | char
| DO-紧急顺桨指令EFC |  | char
| 机械刹车控制模式 |  | int16
| 机械刹车状态反馈 |  | int16
机械刹车 | DI-刹车1反馈 |  | char
| DI-刹车2反馈 |  | char
| DI-刹车磨损故障1 |  | char
| DI-刹车磨损故障2 |  | char
| DI-手动刹车开关 |  | char
| DO-打开刹车1 |  | char
| DO-打开刹车2 |  | char
传动链 | 齿轮箱控制模式 |  | int16
| 齿轮箱状态反馈 |  | int16
| TEMP-齿轮箱油温度 |  | float
| TEMP-齿轮箱轴承1温度 |  | float
| TEMP-齿轮箱轴承2温度 |  | float
| TEMP-齿轮箱入口油温 |  | float
| TEMP-主轴承温度 |  | float
| AI-齿轮箱油压 |  | float
| AI-齿轮箱入口油压 |  | float
| DI-齿轮箱油位 |  | char
| DI-齿轮油过滤器压力开关 |  | char
| DI-齿轮润滑泵断路器 |  | char
| DI-主轴润滑泵断路器 |  | char
| DI-齿轮箱风扇断路器 |  | char
| DI-齿轮箱加热器断路器 |  | char
| DO-齿轮箱高速油泵接触器 |  | char
| DO-齿轮箱油泵接触器 |  | char
| DO-主轴润滑泵接触器 |  | char
| DO-齿轮箱风扇接触器 |  | char
| DO-齿轮箱加热器接触器 |  | char
| 偏航控制模式 |  | int
| 偏航状态反馈 |  | int
| 偏航驱动控制模式 |  | int
| 偏航驱动状态 |  | int
| DI-偏航脉冲A |  | char
| DI-偏航脉冲B |  | char
| DI-偏航电机13断路器 |  | char
| DI-偏航电机24断路器 |  | char
| DI-偏航电气制动断路器 |  | char
| DO-偏航电机13_CW接触器 |  | char
| DO-偏航电机13_CCW接触器 |  | char
| DO-偏航电机24_CW接触器 |  | char
| DO-偏航电机24_CCW接触器 |  | char
| DO-偏航电气刹车 |  | char
| DO-偏航液压刹车阀 |  | char
| 偏航扭缆角度 |  | float
| 相对风向角度(短期) |  | float
| 相对风向角度(中期) |  | float
| 相对风向角度(长期) |  | float
| 机舱对北位置 |  | float
| 对北已标定 |  | int
| 对北偏差 |  | float
| 偏航扭缆已校准 |  | int
变流器 | 变流器控制模式 |  | int
| 变流器状态反馈 |  | int
| 转矩给定 |  | float
| 功率角给定 |  | float
| 转矩反馈 |  | float
| 转速反馈 |  | float
| 变流器入口温度 |  | float
| DI_变流器准备就绪 |  | char
| DI_变流器在运行范围内 |  | char
| DI_变流器准备并网 |  | char
| DI_变流器并网状态 |  | char
| DI_变流器LVRT信号 |  | char
| DI_变流器加热 |  | char
| DI_变流器故障 |  | char
| DI_变流器电网故障 |  | char
| DI_变流器MCB跳闸 |  | char
| DI_UPS告警 |  | char
| DI_变流器过速 |  | char
| DI_变流器HVRT信号 |  | char
| DO_控制器正常 |  | char
| DO_发电机脱网 |  | char
| DO_开始励磁 |  | char
| DO_开始并网 |  | char
| DO_复位故障 |  | char
发电机 | 发电机控制模式 |  | int16
| 发电机状态反馈 |  | int16
| TEMP-发电机定子绕组1 |  | float
| TEMP-发电机定子绕组2 |  | float
| TEMP-发电机定子绕组3 |  | float
| TEMP-发电机前轴承 |  | float
| TEMP-发电机后轴承 |  | float
| DI-发电机定子绕组热敏电阻 |  | char
| DI-发电机碳刷磨损 |  | char
| DI-发电机防雷保护 |  | char
| DI-发电机冷却风扇断路器 |  | char
| DI-发电机冷却风扇2断路器 |  | char
| DO-发电机加热器接触器 |  | char
| DO-发电机风扇1接触器 |  | char
| DO-发电机风扇2接触器 |  | char
风况 | 测量风速(1sec) |  | float
| 测量风速(3sec) |  | float
| 测量风速(30sec) |  | float
| 测量风速(2min) |  | float
| 测量风速(10min) |  | float
| 风速仪1风速 |  | float
| 风速仪2风速 |  | float
| 相对风向(1sec) |  | float
| 相对风向(短期) |  | float
| 相对风向(中期) |  | float
| 相对风向(长期) |  | float
| 地理风向(1sec) |  | float
| 地理风向(短期) |  | float
| 地理风向(中期) |  | float
| 地理风向(长期) |  | float
| 相对风向1 |  | float
| 相对风向2 |  | float
| TEMP-大气温度 |  | float
| DO_风速风向仪加热接触器 |  | char
振动 | 状态反馈 |  | int16
| 塔筒通道1振动值 |  | float
| 塔筒通道2振动值 |  | float
| 传动链通道1振动值 |  | float
| 传动链通道2振动值 |  | float
机舱 | 机舱控制模式 |  | int16
| 机舱状态反馈 |  | int16
| TEMP-机舱内环境温度 |  | float
| DO-机舱冷却风扇接触器 |  | char
液压系统 | 液压控制模式 |  | char
| 液压状态反馈 |  | char
| AI-液压系统压力 |  | float
| DI-液压站液位信号 |  | char
| DI-液压油泵保护 |  | char
| DO-液压泵接触器 |  | char
主状态 | 风机主状态机 |  | uint16
| 风机子状态机 |  | uint16
| 当前激活的状态码 |  | uint16
| 风机可利用率状态 |  | uint16
| 风速 |  | float
| 功率 |  | float
| 转速 |  | float
| 桨角 |  | float
| 相对风向 |  | float
| 地理风向 |  | float
| 机舱对北位置 |  | float
| 扭缆角度 |  | float
| 功率限值 |  | float
| 功率限制状态 |  | uint16
| 发电机绕组温度高功率限值 |  | float
| 齿轮箱温度高功率限值 |  | float
| 变流器风冷温度高功率限值 |  | float
状态码 | 激活的状态码1 |  | uint16
| 激活的状态码2 |  | uint16
| 激活的状态码3 |  | uint16
| 激活的状态码4 |  | uint16
| 激活的状态码5 |  | uint16
| 激活的状态码6 |  | uint16
| 激活的状态码7 |  | uint16
| 激活的状态码8 |  | uint16
| 激活的状态码9 |  | uint16
| 激活的状态码10 |  | uint16
| 激活的状态码11 |  | uint16
| 激活的状态码12 |  | uint16
| 激活的状态码13 |  | uint16
| 激活的状态码14 |  | uint16
| 激活的状态码15 |  | uint16
| 激活的状态码16 |  | uint16
| 激活的状态码17 |  | uint16
| 激活的状态码18 |  | uint16
| 激活的状态码19 |  | uint16
| 激活的状态码20 |  | uint16
| 状态码1激活时间 |  | DateTime
| 状态码2激活时间 |  | DateTime
| 状态码3激活时间 |  | DateTime
| 状态码4激活时间 |  | DateTime
| 状态码5激活时间 |  | DateTime
| 状态码6激活时间 |  | DateTime
| 状态码7激活时间 |  | DateTime
| 状态码8激活时间 |  | DateTime
| 状态码9激活时间 |  | DateTime
| 状态码10激活时间 |  | DateTime
| 状态码11激活时间 |  | DateTime
| 状态码12激活时间 |  | DateTime
| 状态码13激活时间 |  | DateTime
| 状态码14激活时间 |  | DateTime
| 状态码15激活时间 |  | DateTime
| 状态码16激活时间 |  | DateTime
| 状态码17激活时间 |  | DateTime
| 状态码18激活时间 |  | DateTime
| 状态码19激活时间 |  | DateTime
| 状态码20激活时间 |  | DateTime
统计数据 | 风机有功发电量 |  | uint32
| 风机有功耗电量 |  | uint32
| 风机无功发电量 |  | uint32
| 风机无功耗电量 |  | uint32
| 历史总有功发电量 |  | uint32
| 历史总有功耗电量 |  | uint32
| 历史总无功发电量 |  | uint32
| 历史总无功耗电量 |  | uint32
| 发电时间 |  | uint32
| 运行时间 |  | uint32
| 人工停机时间 |  | uint32
| 天气原因停机时间 |  | uint32
| 电网故障停机时间 |  | uint32
| 风机故障停机时间 |  | uint32
| 总统计时间 |  | uint32
| 风机总可利用率 |  | uint32
| 复位总数据时间戳 |  | DateTime
| 风机当年有功发电量 |  | uint32
| 风机当年有功耗电量 |  | uint32
| 风机当月有功发电量 |  | uint32
| 风机当月有功耗电量 |  | uint32
| 风机当日有功发电量 |  | uint32
| 风机当日有功耗电量 |  | uint32
| 风机当日无功发电量 |  | uint32
| 风机当日无功耗电量 |  | uint32
| 当日发电时间 |  | uint32
| 当日运行时间 |  | uint32
| 当日人工停机时间 |  | uint32
| 当日天气原因停机时间 |  | uint32
| 当日电网故障停机时间 |  | uint32
| 当日风机故障停机时间 |  | uint32
| 当日统计时间 |  | uint32
| 当日可利用率 |  | uint32
| CW偏航次数 |  | uint32
| CW偏航时间 |  | uint32
| CCW偏航次数 |  | uint32
| CCW偏航时间 |  | uint32
| 刹车抱闸次数 |  | uint32
| 刹车抱闸时间 |  | uint32
| 发电机加热器开启次数 |  | uint32
| 发电机加热器开启时间 |  | uint32
| 发电机风扇1开启次数 |  | uint32
| 发电机风扇1开启时间 |  | uint32
| 发电机风扇2开启次数 |  | uint32
| 发电机风扇2开启时间 |  | uint32
| 齿轮箱加热器开启次数 |  | uint32
| 齿轮箱加热器开启时间 |  | uint32
| 齿轮箱风扇开启次数 |  | uint32
| 齿轮箱风扇开启时间 |  | uint32
| 齿轮箱油泵开启次数 |  | uint32
| 齿轮箱油泵开启时间 |  | uint32
| 主轴润滑泵开启次数 |  | uint32
| 主轴润滑泵开启时间 |  | uint32
| 液压站油泵开启次数 |  | uint32
| 液压站油泵开启时间 |  | uint32
| 测风仪加热器开启次数 |  | uint32
| 测风仪加热器开启时间 |  | uint32

## 2-实时数据库
别人的主控，无法获取其控制器内部的日志文件或无法解析日志文件时，需要SCADA获取实时值存入该表，由数据处理模块统计分析各指标
中文名称 | column | type
时间 | time | DateTime
风机主状态机 | MainState | int16
风机子状态机 | SubState | int16
风速 | Windspd | float
相对风向 | YawErr | float
有功功率 | ActPower | float
无功功率 | ReactPower | float
平均桨角 | PitAve | float
主轴转速 | RotorSpd | float
发电机转速 | GenSpd | float
变流器转速 | ConGenSpd | float
扭缆角度 | Twing | float
当前激活的状态码 | ActiveCode | int16
风机可利用率状态 | Availbility | int16
功率限值 | PowerLmt | float
功率限制状态 | PowerLmtState | int16
安全链状态 | SafetyChainState | int16
电网线电压UV | Uuv | float
电网线电压VW | Uvw | float
电网线电压WU | Uwu | float
电网线电流U | Iu | float
电网线电流V | Iv | float
电网线电流W | In | float
电网频率实 | freq | float
电网相电压U | Uun | float
电网相电压V | Uvn | float
电网相电压W | Uwn | float
电网相位差UV | PhraseUV | float
电网相位差VW | PhraseVW | float
电网相位差WU | PhraseWU | float
相电压最大值 | UsMax | float
线电压最大值 | UdMax | float
平均线电压 | UdAve | float
平均线电流 | Iave | float
电网有功30s平均值 | ActPower30sAve | float
电网无功30s平均值 | ReactPower30sAve | float
电网有功10min平均值 | ActPower10mAve | float
电网无功10min平均值 | ReactPower10mAve | float
变桨控制模式 | PitCtrlMode | int16
变桨状态反馈 | PitStatus | float
桨叶1位置给定 | Pit1Setpoint | float
桨叶2位置给定 | Pit2Setpoint | float
桨叶3位置给定 | Pit3Setpoint | float
桨叶1实际角度 | Pit1Actual | float
桨叶2实际角度 | Pit2Actual | float
桨叶3实际角度 | Pit2Actual | float
实际平均桨距角 | PitAve | float
桨叶1电机电流 | Pit1MotorCurrent | float
桨叶2电机电流 | Pit2MotorCurrent | float
桨叶3电机电流 | Pit3MotorCurrent | float
桨叶1电机温度 | Pit1MotorTemp | float
桨叶2电机温度 | Pit2MotorTemp | float
桨叶3电机温度 | Pit3MotorTemp | float
桨叶1角度A编码器值 | Pit1EncoderA | float
桨叶2角度A编码器值 | Pit2EncoderA | float
桨叶3角度A编码器值 | Pit3EncoderA | float
桨叶1角度B编码器值 | Pit1EncoderB | float
桨叶2角度B编码器值 | Pit2EncoderB | float
桨叶3角度B编码器值 | Pit3EncoderB | float
轮毂温度 | HubTemp | float
桨叶1跟随误差 | Pit1FollowErr | float
桨叶2跟随误差 | Pit2FollowErr | float
桨叶3跟随误差 | Pit3FollowErr | float
机械刹车控制模式 | BrakeCtrlMode | int16
机械刹车状态反馈 | BrakeState | int16
齿轮箱控制模式 | GearboxCtrlMode | int16
齿轮箱状态反馈 | GearboxState | int16
TEMP-齿轮箱油温度 | GbxOilTemp | float
TEMP-齿轮箱轴承1温度 | GbxGear1Temp | float
TEMP-齿轮箱轴承2温度 | GbxGear2Temp | float
TEMP-齿轮箱入口油温 | GbxInputOilTemp | float
TEMP-主轴承温度 | RotorGearTemp | float
AI-齿轮箱油压 | GbxOilPressure | float
AI-齿轮箱入口油压 | GbxInputOilPressure | float
偏航控制模式 | YawCtrlMode | int16
偏航状态反馈 | YawState | int16
偏航驱动控制模式 | YawDriveCtrlMode | int16
偏航驱动状态 | YawDriveState | int16
偏航扭缆角度 | TwistAngle | float
相对风向角度(短期) | YawErrShort | float
相对风向角度(中期) | YawErrMedium | float
相对风向角度(长期) | YawErrLong | float
机舱对北位置 | NacellePosition | float
偏航扭缆已校准 | TwistIsCalibrated | char
变流器控制模式 | ConveterCtrlMode | int16
变流器状态反馈 | ConveterState | int16
转矩给定 | TrqDmd | float
无功给定 | ReactPowerDmd | float
转矩反馈 | TrqFeedback | float
转速反馈 | ConverterSpd | float
变流器入口温度 | ConverterAirTemp | float
发电机控制模式 | GenCtrlMode | int16
发电机状态反馈 | GenState | int16
TEMP-发电机定子绕组1 | StatorWind1Temp | float
TEMP-发电机定子绕组2 | StatorWind2Temp | float
TEMP-发电机定子绕组3 | StatorWind3Temp | float
TEMP-发电机前轴承 | GenDriveEndGearTemp | float
TEMP-发电机后轴承 | GenNoneDriveEndGearTemp | float
测量风速(1sec) | Windspd1s | float
测量风速(3sec) | Windspd3s | float
测量风速(30sec) | Windspd30s | float
测量风速(10min) | Windspd10m | float
风速仪1风速 | Windspd1 | float
风速仪2风速 | Windspd2 | float
相对风向(1sec) | WindVane1s | float
相对风向(3sec) | WindVane3s | float
相对风向(30sec) | WindVane30s | float
相对风向(10min) | WindVane10m | float
地理风向(1sec) | GeroWindVane1s | float
地理风向(3sec) | GeroWindVane3s | float
地理风向(30sec) | GeroWindVane30s | float
地理风向(10min) | GeroWindVane10m | float
相对风向1 | WindVane1 | float
相对风向2 | WindVane2 | float
TEMP-大气温度 | AirTemp | float
振动状态 | VibrationState | int16
塔筒通道1振动值 | TowerSidebysideAccel | float
塔筒通道2振动值 | TowerForeAfterAccel | float
传动链通道1振动值 | TransChainXAccel | float
传动链通道2振动值 | TransChainYAccel | float
机舱控制模式 | NacelleCtrlMode | int16
机舱状态反馈 | NacelleState | int16
TEMP-机舱内环境温度 | NacelleInnetTemp | float
液压控制模式 | HydCtrlMode | int16
液压状态反馈 | HydState | int16
AI-液压系统压力 | HydPressure | float
激活的状态码1 | ActiveCode1 | uint16
激活的状态码2 | ActiveCode2 | uint16
激活的状态码3 | ActiveCode3 | uint17
激活的状态码4 | ActiveCode4 | uint18
激活的状态码5 | ActiveCode5 | uint19
激活的状态码6 | ActiveCode6 | uint20
激活的状态码7 | ActiveCode7 | uint21
激活的状态码8 | ActiveCode8 | uint22
激活的状态码9 | ActiveCode9 | uint23
激活的状态码10 | ActiveCode10 | uint24
激活的状态码11 | ActiveCode11 | uint25
激活的状态码12 | ActiveCode12 | uint26
激活的状态码13 | ActiveCode13 | uint27
激活的状态码14 | ActiveCode14 | uint28
激活的状态码15 | ActiveCode15 | uint29
激活的状态码16 | ActiveCode16 | uint30
激活的状态码17 | ActiveCode17 | uint31
激活的状态码18 | ActiveCode18 | uint32
激活的状态码19 | ActiveCode19 | uint33
激活的状态码20 | ActiveCode20 | uint34
状态码1激活时间 | ActiveCode1TimeStamp | DateTime
状态码2激活时间 | ActiveCode2TimeStamp | DateTime
状态码3激活时间 | ActiveCode3TimeStamp | DateTime
状态码4激活时间 | ActiveCode4TimeStamp | DateTime
状态码5激活时间 | ActiveCode5TimeStamp | DateTime
状态码6激活时间 | ActiveCode6TimeStamp | DateTime
状态码7激活时间 | ActiveCode7TimeStamp | DateTime
状态码8激活时间 | ActiveCode8TimeStamp | DateTime
状态码9激活时间 | ActiveCode9TimeStamp | DateTime
状态码10激活时间 | ActiveCode10TimeStamp | DateTime
状态码11激活时间 | ActiveCode11TimeStamp | DateTime
状态码12激活时间 | ActiveCode12TimeStamp | DateTime
状态码13激活时间 | ActiveCode13TimeStamp | DateTime
状态码14激活时间 | ActiveCode14TimeStamp | DateTime
状态码15激活时间 | ActiveCode15TimeStamp | DateTime
状态码16激活时间 | ActiveCode16TimeStamp | DateTime
状态码17激活时间 | ActiveCode17TimeStamp | DateTime
状态码18激活时间 | ActiveCode18TimeStamp | DateTime
状态码19激活时间 | ActiveCode19TimeStamp | DateTime
状态码20激活时间 | ActiveCode20TimeStamp | DateTime
历史总有功发电量 | TotalActPowerProduction | uint32
历史总有功耗电量 | TotalActPowerConsumption | uint32
历史总无功发电量 | TotalReactPowerProduction | uint32
历史总无功耗电量 | TotalReactPowerConsumption | uint32
发电时间 | TotalProductionTime | uint32
运行时间 | TotalRuningTime | uint32
人工停机时间 | TotalMannulStopTime | uint32
天气原因停机时间 | TotalWetherStopTime | uint32
电网故障停机时间 | TotalGridFaultStopTime | uint32
风机故障停机时间 | TotalTurbineFaultStopTime | uint32
总统计时间 | TotalTime | uint32
风机总可利用率 | TotalAvailability | uint32
复位总数据时间戳 | StatResetTimeStamp | DateTime
风机当年有功发电量 | YearlyActiveProduction | uint32
风机当年有功耗电量 | YearlyActiveConsumption | uint32
风机当月有功发电量 | MonthActiveProduction | uint32
风机当月有功耗电量 | MonthActiveConsumption | uint32
风机当日有功发电量 | DayActiveProduction | uint32
风机当日有功耗电量 | DayActiveConsumption | uint32
风机当日无功发电量 | DayReactiveProduction | uint32
风机当日无功耗电量 | DayReactiveConsumption | uint32
当日发电时间 | DayProductionTime | uint32
当日运行时间 | DayRuningTime | uint32
当日人工停机时间 | DayMannulStopTime | uint32
当日天气原因停机时间 | DayWetherStopTime | uint32
当日电网故障停机时间 | DayGridFaultStopTime | uint32
当日风机故障停机时间 | DayTurbineFaultStopTime | uint32
当日统计时间 | DayStatTime | uint32
当日可利用率 | DayAvailability | uint32
CW偏航次数 | CWYawCount | uint32
CW偏航时间 | CWYawTime | uint32
CCW偏航次数 | CCWYawCount | uint32
CCW偏航时间 | CCWYawTime | uint32
刹车抱闸次数 | BrakeCount | uint32
刹车抱闸时间 | BrakeTime | uint32
发电机加热器开启次数 | GeneratorHeaterOnCount | uint32
发电机加热器开启时间 | GeneratorHeaterOnTime | uint32
发电机风扇1开启次数 | GeneratorFan1OnCount | uint32
发电机风扇1开启时间 | GeneratorFan1OnTime | uint32
发电机风扇2开启次数 | GeneratorFan2OnCount | uint32
发电机风扇2开启时间 | GeneratorFan2OnTime | uint32
齿轮箱加热器开启次数 | GbxHeaterOnCount | uint32
齿轮箱加热器开启时间 | GbxHeaterOnTime | uint32
齿轮箱风扇开启次数 | GbxFanOnCount | uint32
齿轮箱风扇开启时间 | GbxFanOnTime | uint32
齿轮箱油泵开启次数 | GbxPumpOnCount | uint32
齿轮箱油泵开启时间 | GbxPumpOnTime | uint32
主轴润滑泵开启次数 | RotorLubOnCount | uint32
主轴润滑泵开启时间 | RotorLubOnTime | uint32
液压站油泵开启次数 | HydPumpOnCount | uint32
液压站油泵开启时间 | HydPumpOnTime | uint32
测风仪加热器开启次数 | WindMeterHeaterOnCount | uint32
测风仪加热器开启时间 | WindMeterHeaterOnTime | uint32

## 3-1日志数据库-状态码日志
自己的风机主控，主控在控制内滚动存储1000条日志，有SCADA服务器读取存储数据库，供浏览查询
中文名称 | column | type
索引 | Index | int32
日期时间 | TimeStamp | DateTime
状态码 | StatusCode | Int16
名称 | Name | String
状态 | State | Int16
类别 | Catalog | Int16

## 3-2日志数据库-主状态日志
自己的风机主控，主控在控制内滚动存储1000条日志，有SCADA服务器读取存储数据库，供浏览查询
中文名称 | column | type
索引 | Index | uint32
日期时间 | TimeStamp | uint32
纳秒时间 | TimeNanosec | uint32
主状态机 | MainState | uint16
子状态机 | SubState | uint16
当前激活的状态码 | ActiveCode | uint16
风机可利用率 | Availbility | uint32
风机有功发电量 | ActPowerProduction | uint32
风机有功耗电量 | ActPowerConsumption | uint32
风机无功发电量 | ReactPowerProduction | uint32
风机无功耗电量 | ReactPowerConsumption | uint32
发电时间 | TotalProductionTime | uint32
运行时间 | TotalRuningTime | uint32
人工停机时间 | TotalMannulStopTime | uint32
天气原因停机时间 | TotalWetherStopTime | uint32
电网故障停机时间 | TotalGridFaultStopTime | uint32
风机故障停机时间 | TotalTurbineFaultStopTime | uint32
总统计时间 | TotalTime | uint32
风机总可利用率 | TotalAvailability | uint32
复位总数据时间戳 | StatResetTimeStamp | uint32
风速 | WindSpd | float
相对风向 | YawErr | float
有功功率 | ActivePower | float
无功功率 | ReactivePower | float
平均桨角 | PitAngleAve | float
主轴转速 | RotorSpd | float
发电机转速 | GenSpd | float
变流器转速 | ConverterSpd | float
扭缆角度 | TwistAngle | float
地理风向 | GeroWindVane | float

## 3-3日志数据库-十分钟日志
自己的风机主控，主控在控制内滚动存储1000条日志，由SCADA服务器读取存储数据库，供浏览查询
| 中文名称 | column | type
| 索引 | Index | uint32
| 日期时间 | TimeStamp | DateTime
| 机组状态 | StatusBitMask | uint32
| TML有功功率平均值 | ActivePowerAvg | float
| TML有功功率最小值 | ActivePowerMin | float
| TML有功功率最大值 | ActivePowerMax | float
| TML风速平均值 | WindSpdAvg | float
| TML风速最小值 | WindSpdMin | float
| TML风速最大值 | WindSpdMax | float
| TML风速湍流 | WindTurbulence | float
| TML标准风速 | StandWindspd | float
| TML平均气温 | AirTempAvg | float
| TML平均空气密度 | AirDensityAvg | float
| TML地理风向平均值 | GeoWindDirectionAvg | float
| TML地理风向最小值 | GeoWindDirectionMin | float
| TML地理风向最大值 | GeoWindDirectionMax | float
| TML主轴转速最大值 | RotorRpmMax | float
| TML发电机组转速最大值 | GenRpmMax | float
| TML扭缆角度最大值 | CableTwistAngleMax | float
| TML塔筒振动左右最大值 | TowerSidebySideVibMax | float
| TML塔筒振动前后最大值 | TowerForeAfterVibMax | float
| TML传动链振动水平最大值 | DriveTrainHozVibMax | float
| TML传动链振动垂直最大值 | DriveTrainVertVibMax | float
| TML变桨电机1温度最大值 | PitchMotor1TempMax | float
| TML变桨电机2温度最大值 | PitchMotor2TempMax | float
| TML变桨电机3温度最大值 | PitchMotor3TempMax | float
| TML发电机定子绕组温度最大值 | GenStatorWindTempMax | float
| TML发电机驱动端轴承温度最大值 | GenDriveGearTempMax | float
| TML发电机非驱动端轴承温度最大值 | GenNDriveGearTempMax | float
| TML电压L1L2最小值 | UL1L2Min | float
| TML电压L1L2最大值 | UL1L2Max | float
| TML电压L2L3最小值 | UL2L3Min | float
| TML电压L2L3最大值 | UL2L3Max | float
| TML电压L3L1最小值 | UL3L1Min | float
| TML电压L3L1最大值 | UL3L1Max | float
| TML电网频率最小值 | FreqMin | float
| TML电网频率最大值 | FreqMax | float
| TML相对风向平均值 | YawErrAvg | float

## 3-4日志数据库-操作日志
待添加