## 说明
版本00.00.03 | 该表为子系统的实时数据表，每个通讯周期刷新，由客户端显示
版本00.00.02 | 通信进程周期性轮询读取各机组实时数据，把每个机组的数据按照子系统存入数据库，由数据处理模块分析处理
通信进程只负责实时数据入库，机组主控日志获取并入库，与其它进程的必要通信。
版本00.00.01 | 1-机组实时数据 | 直接从风机控制器读上来，属于实时数据
| 2-实时数据库 | 别人的主控，无法获取其控制器内部的日志文件或无法解析日志文件时，需要SCADA获取实时值存入该表，由数据处理模块统计分析各指标
每个机组一个表
| 3-1日志数据库-状态码日志 | 自己的风机主控，主控在控制内滚动存储1000条日志，有SCADA服务器读取存储数据库，供浏览查询
| 3-2日志数据库-主状态日志 | 自己的风机主控，主控在控制内滚动存储1000条日志，有SCADA服务器读取存储数据库，SCADA数据处理模块可以用该库统计发电量，可利用率等等
| 3-3日志数据库-十分钟日志 | 自己的风机主控，主控在控制内滚动存储1000条日志，有SCADA服务器读取存储数据库，SCADA数据处理模块可以用该库统计功率曲线等等
| 3-4日志数据库-操作日志 | 待下一版本添加

## 01安全链
name | column | type
时间 | TimeStamp | datetime
机组ID | TurbineID | int16
安全链状态 | SafetyChainState | int16
DI-24V电源输入正常 | DI24VInputOk | char
DI-24V电源输出正常 | DI24VOutputOk | char
DI-机舱柜紧急停机按钮 | DINacCabEmergBtn | char
DI-塔底柜紧急停机按钮 | DITowCabEmergBtn | char
DI-机舱紧急停机按钮 | DINacEmergBtn | char
DI-变桨手动维护开关 | DIPitchServiceSwitch | char
DI-CW扭缆超限 | DICWTwistLmt | char
DI-CCW扭缆超限 | DICCWTwistLmt | char
DI-振动开关 | DIVibSwitch | char
DI-主断路器MCB反馈 | DIMCCBFeedback | char
DI-叶轮超速 | DIRotorOverSpd | char
DI-齿轮箱高速轴超速 | DIGbxHssOverSpd | char
DI-安全链回路反馈 | DISafetyChainFB | char
DO-主控制器复位安全链 | DOMCResetSafetyChain | char
DO-主控制器断开安全链 | DOMCOpenSafetyChain | char

## 02转速
name | column | type
时间 | TimeStamp | datetime
机组ID | TurbineID | int16
DI-风轮转速接近开关1 | DIRotorRpmSeneor1 | char
DI-风轮转速接近开关2 | DIRotorRpmSeneor2 | char
主轴转速 | RotorRpm | float
齿轮箱低速轴转速 | GbxLssRpm | float
齿轮箱高速轴转速 | GbxHssRpm | float
发电机转速 | GenRpm | float
变流器转速 | ConverterRpm | float

## 03电网
name | column | type
时间 | TimeStamp | datetime
机组ID | TurbineID | int16
电网状态机 | GridState | int16
电网有功功率 | ActivePower | float
电网无功功率 | ReactPower | float
电网线电压UV | Uuv | float
电网线电压VW | Uvw | float
电网线电压WU | Uwu | float
电网线电流U | Iu | float
电网线电流V | Iv | float
电网线电流W | Iw | float
电网频率 | Freq | float
电网相电压U | Uun | float
电网相电压V | Uvn | float
电网相电压W | Uwn | float
电网相位差UV | phiUV | float
电网相位差VW | phiVW | float
电网相位差WU | phiWU | float
电网有功30s平均值 | Actpower30s | float
电网无功30s平均值 | Reactpower30s | float
电网有功10min平均值 | Actpower10min | float
电网无功10min平均值 | Reactpower10min | float
相电压最大值 | UsMax | float
线电压最大值 | UdMax | float
平均线电压 | Udavg | float
平均线电流 | Iavg | float

## 04变桨系统
name | column | type
时间 | TimeStamp | datetime
机组ID | TurbineID | int16
变桨控制模式 | PitCtrlMode | int16
变桨状态反馈 | PitStateFB | int16
桨叶1位置给定 | Pit1Setpoint | float
桨叶2位置给定 | Pit2Setpoint | float
桨叶3位置给定 | Pit3Setpoint | float
桨叶1实际角度 | Pit1Actual | float
桨叶2实际角度 | Pit2Actual | float
桨叶3实际角度 | Pit2Actual | float
实际平均桨距角 | PitAve | float
桨叶1电机电流 | Pit1MotorCurrent | float
桨叶2电机电流 | Pit2MotorCurrent | float
桨叶3电机电流 | Pit3MotorCurrent | float
桨叶1电机温度 | Pit1MotorTemp | float
桨叶2电机温度 | Pit2MotorTemp | float
桨叶3电机温度 | Pit3MotorTemp | float
桨叶1角度A编码器值 | Pit1EncoderA | float
桨叶2角度A编码器值 | Pit2EncoderA | float
桨叶3角度A编码器值 | Pit3EncoderA | float
桨叶1角度B编码器值 | Pit1EncoderB | float
桨叶2角度B编码器值 | Pit2EncoderB | float
桨叶3角度B编码器值 | Pit3EncoderB | float
轮毂温度 | HubTemp | float
桨叶1跟随误差 | Pit1FollowErr | float
桨叶2跟随误差 | Pit2FollowErr | float
桨叶3跟随误差 | Pit3FollowErr | float
桨叶1与2,3偏差积分 | Pit1and23Integral | float
桨叶2与1,3偏差积分 | Pit2and13Integral | float
桨叶3与1,2偏差积分 | Pit3and12Integral | float
变桨电池测试周期计时 | PitBatTestDuration | uint32
变桨电池测试标志位 | PitBatTestFlag | int16
变桨电池测试计数器 | PitBatTestCount | int16
DI-变桨电池电压正常 | DIPitBatVolOk | char
DI-变桨故障 | DIPitFault | char
DI-3个桨叶在顺桨位置 | DIAllBladesAtFeather | char
DO-限位开关旁路 | DOLmtSwitchBypass | char
DO-紧急顺桨指令EFC | DOEFC | char

## 05机械刹车
name | column | type
时间 | TimeStamp | datetime
机组ID | TurbineID | int16
机械刹车控制模式 | BrakeCtrlMode | int16
机械刹车状态反馈 | BrakeState | int16
DI-刹车1反馈 | DIBrake1Feedback | char
DI-刹车2反馈 | DIBrake2Feedback | char
DI-刹车磨损故障1 | DIBrake1WearFault | char
DI-刹车磨损故障2 | DIBrake2WearFault | char
DI-手动刹车开关 | DIManulBrakeSwitch | char
DO-打开刹车1 | DOOpenBrake1 | char
DO-打开刹车2 | DOOpenBrake2 | char

## 06传动链
name | column | type
时间 | TimeStamp | datetime
机组ID | TurbineID | int16
齿轮箱控制模式 | GearboxCtrlMode | int16
齿轮箱状态反馈 | GearboxState | int16
TEMP-齿轮箱油温度 | GbxOilTemp | float
TEMP-齿轮箱轴承1温度 | GbxGear1Temp | float
TEMP-齿轮箱轴承2温度 | GbxGear2Temp | float
TEMP-齿轮箱入口油温 | GbxInputOilTemp | float
TEMP-主轴承温度 | RotorGearTemp | float
AI-齿轮箱油压 | GbxOilPressure | float
AI-齿轮箱入口油压 | GbxInputOilPressure | float
DI-齿轮箱油位 | DIGbxOilLevel | char
DI-齿轮油过滤器压力开关 | DIGbxFilterPressureSwitch | char
DI-齿轮润滑泵断路器 | DIGbxLubPumpBreaker | char
DI-主轴润滑泵断路器 | DIRotorLubPumpBreaker | char
DI-齿轮箱风扇断路器 | DIGbxFanBreaker | char
DI-齿轮箱加热器断路器 | DIGbxHeaterBreaker | char
DO-齿轮箱高速油泵接触器 | DOGbxHssPumpConnector | char
DO-齿轮箱油泵接触器 | DOGbxOilPumpConnector | char
DO-主轴润滑泵接触器 | DORotorLubPumpConnector | char
DO-齿轮箱风扇接触器 | DOGbxFanConnector | char
DO-齿轮箱加热器接触器 | DOGbxHeaterConnector | char

## 07偏航
name | column | type
时间 | TimeStamp | datetime
机组ID | TurbineID | int16
偏航控制模式 | YawCtrlMode | int16
偏航状态反馈 | YawState | int16
偏航驱动控制模式 | YawDriveCtrlMode | int16
偏航驱动状态 | YawDriveState | int16
DI-偏航脉冲A | DIYawPauseA | char
DI-偏航脉冲B | DIYawPauseB | char
DI-偏航电机13断路器 | DIYawMotor13Breaker | char
DI-偏航电机24断路器 | DIYawMotor24Breaker | char
DI-偏航电气制动断路器 | DIYawElectricBrakeBreaker | char
DO-偏航电机13_CW接触器 | DOYawMotor13CWConnector | char
DO-偏航电机13_CCW接触器 | DOYawMotor13CCWConnector | char
DO-偏航电机24_CW接触器 | DOYawMotor24CWConnector | char
DO-偏航电机24_CCW接触器 | DOYawMotor24CCWConnector | char
DO-偏航电气刹车 | D0YawElectricBrake | char
DO-偏航液压刹车阀 | D0YawHydraulicBrake | char
偏航扭缆角度 | YawTwistAngle | float
相对风向角度(短期) | YawErrShort | float
相对风向角度(中期) | YawErrMedium | float
相对风向角度(长期) | YawErrLong | float
机舱对北位置 | NacellePositionByNorth | float
对北已标定 | NorthIsCalibrated | int16
对北偏差 | ErrByNorth | float
偏航扭缆已校准 | TwistIsCalibrated | int16

## 08变流器
name | column | type
时间 | TimeStamp | datetime
机组ID | TurbineID | int16
变流器控制模式 | ConveterCtrlMode | int16
变流器状态反馈 | ConveterState | int16
转矩给定 | TrqDmd | float
功率角给定 | ReactPowerDmd | float
转矩反馈 | TrqFeedback | float
转速反馈 | ConverterSpd | float
变流器入口温度 | ConverterAirTemp | float
DI_变流器准备就绪 | DIReadyRun | char
DI_变流器在运行范围内 | DIRpmInOperationRange | char
DI_变流器准备并网 | DIReadySync | char
DI_变流器并网状态 | DISyncState | char
DI_变流器LVRT信号 | DIHVRT | char
DI_变流器加热 | DIHeating | char
DI_变流器故障 | DIFault | char
DI_变流器电网故障 | DIGridFault | char
DI_变流器MCB跳闸 | DIMCBTripped | char
DI_UPS告警 | DIUPSWarning | char
DI_变流器过速 | DIOverSpd | char
DI_变流器HVRT信号 | DIHVRT | char
DO_控制器正常 | DOControllerOK | char
DO_发电机脱网 | DOGenSwitchOFF | char
DO_开始励磁 | DOExciting | char
DO_开始并网 | DOSync | char
DO_复位故障 | DOResetFault | char

## 09发电机
name | column | type
时间 | TimeStamp | datetime
机组ID | TurbineID | int16
发电机控制模式 | GenCtrlMode | int16
发电机状态反馈 | GenState | int16
TEMP-发电机定子绕组1 | StatorWind1Temp | float
TEMP-发电机定子绕组2 | StatorWind2Temp | float
TEMP-发电机定子绕组3 | StatorWind3Temp | float
TEMP-发电机前轴承 | GenDEGearTemp | float
TEMP-发电机后轴承 | GenNDEGearTemp | float
DI-发电机定子绕组热敏电阻 | DIStatorWindResiter | char
DI-发电机碳刷磨损 | DIBrushWearing | char
DI-发电机防雷保护 | DIprotection | char
DI-发电机冷却风扇断路器 | DIGenFan1CircultBreaker | char
DI-发电机冷却风扇2断路器 | DIGenFan2CircultBreaker | char
DO-发电机加热器接触器 | DIGenHeatingConnector | char
DO-发电机风扇1接触器 | DIGenFan1Connector | char
DO-发电机风扇2接触器 | DIGenFan2Connector | char

## 10气象
name | column | type
时间 | TimeStamp | datetime
机组ID | TurbineID | int16
测量风速(1sec) | Windspd1s | float
测量风速(3sec) | Windspd3s | float
测量风速(30sec) | Windspd30s | float
测量风速(2min) | Windspd2m | float
测量风速(10min) | Windspd10m | float
风速仪1风速 | Windspd1 | float
风速仪2风速 | Windspd2 | float
相对风向(1sec) | WindVane1s | float
相对风向(短期) | WindVane3s | float
相对风向(中期) | WindVane30s | float
相对风向(长期) | WindVane10m | float
地理风向(1sec) | GeroWindVane1s | float
地理风向(短期) | GeroWindVane3s | float
地理风向(中期) | GeroWindVane30s | float
地理风向(长期) | GeroWindVane10m | float
相对风向1 | WindVane1 | float
相对风向2 | WindVane2 | float
TEMP-大气温度 | AirTemp | float
DO_风速风向仪加热接触器 | DOWindMeterHeaterOn | char

## 11振动
name | column | type
时间 | TimeStamp | datetime
机组ID | TurbineID | int16
状态反馈 | VibrationState | int16
塔筒通道1振动值 | TowerSidebysideAccel | float
塔筒通道2振动值 | TowerForeAfterAccel | float
传动链通道1振动值 | DriveChainXAccel | float
传动链通道2振动值 | DriveChainYAccel | float

## 12机舱
name | column | type
时间 | TimeStamp | datetime
机组ID | TurbineID | int16
机舱控制模式 | NacelleCtrlMode | int16
机舱状态反馈 | NacelleState | int16
TEMP-机舱内环境温度 | NacelleInnetTemp | float
DO-机舱冷却风扇接触器 | DONacelleFanConnector | char

## 13液压站
name | column | type
时间 | TimeStamp | datetime
机组ID | TurbineID | int16
液压控制模式 | HydCtrlMode | char
液压状态反馈 | HydState | char
AI-液压系统压力 | AIHydPressure | float
DI-液压站液位信号 | DIHydOilLevel | char
DI-液压油泵保护 | DIHydPumpCircultBeaker | char
DO-液压泵接触器 | DIHydPumpConncetor | char

## 14主状态
name | column | type | uint
时间 | TimeStamp | datetime
机组ID | TurbineID | int16
风机主状态机 | MainState | int16
风机子状态机 | SubState | int16
当前激活的状态码 | ActiveCode | int16
风机可利用率状态 | Availbility | int16
风速 | Windspd | float | m/s
有功功率 | ActPower | float | kw
主轴转速 | rotorSpd | float | rpm
发电机转速 | GenSpd | float | rpm
桨角 | PitAve | float | °
相对风向 | YawErr | float | °
地理风向 | GeoWindvane | float | °
机舱对北位置 | NacelleAngleByNorth | float | °
扭缆角度 | TwistAngle | float | kw
功率限值 | PowerLmt | float | kw
功率限制状态 | PowerlimitedState | int16
发电机绕组温度高功率限值 | GenWindTempHighPowerLmt | float | kw
齿轮箱温度高功率限值 | GbxTempHighPowerLmt | float | kw
变流器风冷温度高功率限值 | ConvTempHighPowerLmt | float | kw
当日有功发电量 | DayActiveProduction | uint32 | kwh
当月有功发电量 | MonthActiveProduction | uint32 | kwh
当年有功发电量 | YearActiveProduction | uint32 | kwh

## 15状态码
name | column | type
时间 | TimeStamp | datetime
机组ID | TurbineID | int16
激活的状态码1 | ActiveCode1 | int16
激活的状态码2 | ActiveCode2 | int16
激活的状态码3 | ActiveCode3 | int16
激活的状态码4 | ActiveCode4 | int16
激活的状态码5 | ActiveCode5 | int16
激活的状态码6 | ActiveCode6 | int16
激活的状态码7 | ActiveCode7 | int16
激活的状态码8 | ActiveCode8 | int16
激活的状态码9 | ActiveCode9 | int16
激活的状态码10 | ActiveCode10 | int16
激活的状态码11 | ActiveCode11 | int16
激活的状态码12 | ActiveCode12 | int16
激活的状态码13 | ActiveCode13 | int16
激活的状态码14 | ActiveCode14 | int16
激活的状态码15 | ActiveCode15 | int16
激活的状态码16 | ActiveCode16 | int16
激活的状态码17 | ActiveCode17 | int16
激活的状态码18 | ActiveCode18 | int16
激活的状态码19 | ActiveCode19 | int16
激活的状态码20 | ActiveCode20 | int16
状态码1激活时间 | ActiveCode1TimeStamp | DateTime
状态码2激活时间 | ActiveCode2TimeStamp | DateTime
状态码3激活时间 | ActiveCode3TimeStamp | DateTime
状态码4激活时间 | ActiveCode4TimeStamp | DateTime
状态码5激活时间 | ActiveCode5TimeStamp | DateTime
状态码6激活时间 | ActiveCode6TimeStamp | DateTime
状态码7激活时间 | ActiveCode7TimeStamp | DateTime
状态码8激活时间 | ActiveCode8TimeStamp | DateTime
状态码9激活时间 | ActiveCode9TimeStamp | DateTime
状态码10激活时间 | ActiveCode10TimeStamp | DateTime
状态码11激活时间 | ActiveCode11TimeStamp | DateTime
状态码12激活时间 | ActiveCode12TimeStamp | DateTime
状态码13激活时间 | ActiveCode13TimeStamp | DateTime
状态码14激活时间 | ActiveCode14TimeStamp | DateTime
状态码15激活时间 | ActiveCode15TimeStamp | DateTime
状态码16激活时间 | ActiveCode16TimeStamp | DateTime
状态码17激活时间 | ActiveCode17TimeStamp | DateTime
状态码18激活时间 | ActiveCode18TimeStamp | DateTime
状态码19激活时间 | ActiveCode19TimeStamp | DateTime
状态码20激活时间 | ActiveCode20TimeStamp | DateTime

## 16统计
name | column | type
时间 | TimeStamp | datetime
机组ID | TurbineID | int16
历史总有功发电量 | TotalActPowerProduction | uint32
历史总有功耗电量 | TotalActPowerConsumption | uint32
历史总无功发电量 | TotalReactPowerProduction | uint32
历史总无功耗电量 | TotalReactPowerConsumption | uint32
发电时间 | TotalProductionTime | uint32
运行时间 | TotalRuningTime | uint32
人工停机时间 | TotalMannulStopTime | uint32
天气原因停机时间 | TotalWetherStopTime | uint32
电网故障停机时间 | TotalGridFaultStopTime | uint32
风机故障停机时间 | TotalTurbineFaultStopTime | uint32
总统计时间 | TotalTime | uint32
风机总可利用率 | TotalAvailability | uint32
复位总数据时间戳 | StatResetTimeStamp | DateTime
风机当年有功发电量 | YearlyActiveProduction | uint32
风机当年有功耗电量 | YearlyActiveConsumption | uint32
风机当月有功发电量 | MonthActiveProduction | uint32
风机当月有功耗电量 | MonthActiveConsumption | uint32
风机当日有功发电量 | DayActiveProduction | uint32
风机当日有功耗电量 | DayActiveConsumption | uint32
风机当日无功发电量 | DayReactiveProduction | uint32
风机当日无功耗电量 | DayReactiveConsumption | uint32
当日发电时间 | DayProductionTime | uint32
当日运行时间 | DayRuningTime | uint32
当日人工停机时间 | DayMannulStopTime | uint32
当日天气原因停机时间 | DayWetherStopTime | uint32
当日电网故障停机时间 | DayGridFaultStopTime | uint32
当日风机故障停机时间 | DayTurbineFaultStopTime | uint32
当日统计时间 | DayStatTime | uint32
当日可利用率 | DayAvailability | uint32
CW偏航次数 | CWYawCount | uint32
CW偏航时间 | CWYawTime | uint32
CCW偏航次数 | CCWYawCount | uint32
CCW偏航时间 | CCWYawTime | uint32
刹车抱闸次数 | BrakeCount | uint32
刹车抱闸时间 | BrakeTime | uint32
发电机加热器开启次数 | GeneratorHeaterOnCount | uint32
发电机加热器开启时间 | GeneratorHeaterOnTime | uint32
发电机风扇1开启次数 | GeneratorFan1OnCount | uint32
发电机风扇1开启时间 | GeneratorFan1OnTime | uint32
发电机风扇2开启次数 | GeneratorFan2OnCount | uint32
发电机风扇2开启时间 | GeneratorFan2OnTime | uint32
齿轮箱加热器开启次数 | GbxHeaterOnCount | uint32
齿轮箱加热器开启时间 | GbxHeaterOnTime | uint32
齿轮箱风扇开启次数 | GbxFanOnCount | uint32
齿轮箱风扇开启时间 | GbxFanOnTime | uint32
齿轮箱油泵开启次数 | GbxPumpOnCount | uint32
齿轮箱油泵开启时间 | GbxPumpOnTime | uint32
主轴润滑泵开启次数 | RotorLubOnCount | uint32
主轴润滑泵开启时间 | RotorLubOnTime | uint32
液压站油泵开启次数 | HydPumpOnCount | uint32
液压站油泵开启时间 | HydPumpOnTime | uint32
测风仪加热器开启次数 | WindMeterHeaterOnCount | uint32
测风仪加热器开启时间 | WindMeterHeaterOnTime | uint32