## 参数总表 (hidden)
group | ID | name | format | unit | 子界面 | 子界面选项卡 | 主/次 | 位置
1 | 1 | 状态反馈 | enum |  | 安全链 | 基本参数 | 主 | 11
1 | 2 | DI-安全链24V电源输入正常 | int16 |  | 安全链 | 基本参数
1 | 3 | DI-机舱柜紧急停机按钮 | int16 |  | 安全链 | 基本参数
1 | 4 | DI-塔底柜紧急停机按钮 | int16 |  | 安全链 | 基本参数
1 | 5 | DI-机舱紧急停机按钮 | int16 |  | 安全链 | 基本参数
1 | 6 | DI-变桨手动维护开关 | int16 |  | 安全链 | 基本参数
1 | 7 | DI-CW扭缆超限 | int16 |  | 安全链 | 基本参数
1 | 8 | DI-CCW扭缆超限 | int16 |  | 安全链 | 基本参数
1 | 9 | DI-振动开关 | int16 |  | 安全链 | 基本参数
1 | 10 | DI-主断路器MCB反馈 | int16 |  | 安全链 | 基本参数
1 | 11 | DI-叶轮超速 | int16 |  | 安全链 | 基本参数
1 | 12 | DI-齿轮箱高速轴超速 | int16 |  | 安全链 | 基本参数
1 | 13 | DI-安全链回路反馈 | int16 |  | 安全链 | 基本参数
1 | 14 | DO-主控制器复位安全链 | int16 |  | 安全链 | 基本参数
1 | 15 | DO-主控制器断开安全链 | int16 |  | 安全链 | 基本参数
1 | 16 | DI-24V电源输出正常 | int16 |  | 安全链 | 基本参数
1 | 50 | 安全链IO状态 | uint16 |  | 安全链 | 基本参数
1 | 51 | 安全链IO状态 | uint16 |  | 安全链 | 基本参数
1 | 52 | 安全链停机状态码1 | bin16 |  | 安全链 | 基本参数
1 | 53 | 安全链停机状态码2 | bin16 |  | 安全链 | 基本参数
2 | 1 | DI-风轮转速接近开关1 | int16 |  | 转速 | 基本参数
2 | 2 | DI-风轮转速接近开关2 | int16 |  | 转速 | 基本参数
2 | 3 | 主轴转速 | float | rpm | 转速 | 基本参数 | 主 | 11
2 | 4 | 齿轮箱高速轴转速 | float | rpm | 转速 | 基本参数
2 | 5 | 发电机转速 | float | rpm | 转速 | 基本参数 | 主 | 12
2 | 7 | 转速停机状态码 | bin16 |  | 转速 | 基本参数
3 | 1 | 电网状态机 | enum |  | 电网 | 基本参数 | 主 | 11
3 | 2 | 风机有功 | float | kW | 电网 | 基本参数
3 | 4 | 风机无功 | float | kVar | 电网 | 基本参数
3 | 10 | 电网线电压UV实时值 | float | V | 电网 | 电压参数
3 | 11 | 电网线电压VW实时值 | float | V | 电网 | 电压参数
3 | 12 | 电网线电压WU实时值 | float | V | 电网 | 电压参数
3 | 13 | 电网线电流U实时值 | float | A | 电网 | 电流参数
3 | 14 | 电网线电流V实时值 | float | A | 电网 | 电流参数
3 | 15 | 电网线电流W实时值 | float | A | 电网 | 电流参数
3 | 16 | 电网频率实时值 | float | Hz | 电网 | 基本参数 | 主 | 12 31显示功率因数
3 | 17 | 有功功率实时值 | float | kW | 电网 | 基本参数 | 主 | 21
3 | 18 | 无功功率实时值 | float | kVar | 电网 | 基本参数 | 主 | 22
3 | 19 | 电网相电压U实时值 | float | V | 电网 | 电压参数
3 | 20 | 电网相电压V实时值 | float | V | 电网 | 电压参数
3 | 21 | 电网相电压W实时值 | float | V | 电网 | 电压参数
3 | 22 | 电网相位差UV实时值 | float | deg. | 电网 | 相位参数
3 | 23 | 电网相位差VW实时值 | float | deg. | 电网 | 相位参数
3 | 24 | 电网相位差WU实时值 | float | deg. | 电网 | 相位参数
3 | 40 | 电网停机状态码1 | bin16 |  | 电网 | 基本参数
3 | 41 | 电网停机状态码2 | bin16 |  | 电网 | 基本参数
4 | 1 | 变桨控制模式 | enum |  | 变桨系统 | 基本参数1
4 | 2 | 变桨状态反馈 | enum |  | 变桨系统 | 基本参数1 | 主 | 11
4 | 3 | 桨叶1位置给定 | float | deg | 变桨系统 | 桨1参数
4 | 4 | 桨叶2位置给定 | float | deg | 变桨系统 | 桨2参数
4 | 5 | 桨叶3位置给定 | float | deg | 变桨系统 | 桨3参数
4 | 9 | 桨叶1实际角度 | float | deg | 变桨系统 | 桨1参数
4 | 10 | 桨叶2实际角度 | float | deg | 变桨系统 | 桨2参数
4 | 11 | 桨叶3实际角度 | float | deg | 变桨系统 | 桨3参数
4 | 12 | 实际平均桨距角 | float | deg | 变桨系统 | 基本参数1 | 主 | 12
4 | 13 | 桨叶1电机电流 | float | A | 变桨系统 | 桨1参数
4 | 14 | 桨叶2电机电流 | float | A | 变桨系统 | 桨2参数
4 | 15 | 桨叶3电机电流 | float | A | 变桨系统 | 桨3参数
4 | 16 | 桨叶1电机温度 | float | ℃ | 变桨系统 | 桨1参数
4 | 17 | 桨叶2电机温度 | float | ℃ | 变桨系统 | 桨2参数
4 | 18 | 桨叶3电机温度 | float | ℃ | 变桨系统 | 桨3参数
4 | 19 | 桨叶1实际角度A | float | deg | 变桨系统 | 桨1参数
4 | 20 | 桨叶2柜内角度A | float | deg | 变桨系统 | 桨2参数
4 | 21 | 桨叶3柜内角度A | float | deg | 变桨系统 | 桨3参数
4 | 22 | 桨叶1实际角度B | float | deg | 变桨系统 | 桨1参数
4 | 23 | 桨叶2柜内角度B | float | deg | 变桨系统 | 桨2参数
4 | 24 | 桨叶3柜内角度B | float | deg | 变桨系统 | 桨3参数
4 | 28 | 轮毂温度 | float | ℃ | 变桨系统 | 基本参数
4 | 31 | 桨叶1跟随误差 | float | deg*s | 变桨系统 | 桨1参数
4 | 32 | 桨叶2跟随误差 | float | deg*s | 变桨系统 | 桨2参数
4 | 33 | 桨叶3跟随误差 | float | deg*s | 变桨系统 | 桨3参数
4 | 34 | 桨叶1与2,3偏差积分 | float | deg*deg*s | 变桨系统 | 基本参数2
4 | 35 | 桨叶2与1,3偏差积分 | float | deg*deg*s | 变桨系统 | 基本参数2
4 | 36 | 桨叶3与1,2偏差积分 | float | deg*deg*s | 变桨系统 | 基本参数2
4 | 42 | 变桨系统状态字 | bin16 |  | 变桨系统 | 基本参数1
4 | 43 | 桨叶1状态字 | bin16 |  | 变桨系统 | 桨1参数
4 | 44 | 桨叶2状态字 | bin16 |  | 变桨系统 | 桨2参数
4 | 45 | 桨叶3状态字 | bin16 |  | 变桨系统 | 桨3参数
4 | 46 | 变桨DIE2 | bin16 |  | 变桨系统 | 基本参数2
4 | 47 | 变桨DIE3 | bin16 |  | 变桨系统 | 基本参数2
4 | 48 | 变桨DIE4 | bin16 |  | 变桨系统 | 基本参数2
4 | 49 | 变桨接收成功计数 | uint32 |  | 变桨系统 | 基本参数2
4 | 50 | 变桨接受超时计数 | uint32 |  | 变桨系统 | 基本参数2
4 | 51 | 变桨接受数据不匹配计数 | uint32 |  | 变桨系统 | 基本参数2
4 | 52 | 变桨接受数据错误计数 | uint32 |  | 变桨系统 | 基本参数2
4 | 53 | 变桨通讯时间 | float |  | 变桨系统 | 基本参数2
4 | 56 | DI-变桨电池电压正常 | int16 |  | 变桨系统 | DIO参数
4 | 57 | DI-变桨小故障 | int16 |  | 变桨系统 | DIO参数
4 | 58 | DI-3片桨叶在顺桨位置 | int16 |  | 变桨系统 | DIO参数
4 | 59 | DO-限位开关旁路 | int16 |  | 变桨系统 | DIO参数
4 | 60 | DO-紧急顺桨指令EFC | int16 |  | 变桨系统 | DIO参数
4 | 61 | 变桨IO状态 | uint16 |  | 变桨系统 | DIO参数
4 | 62 | 变桨停机状态码1 | bin16 |  | 变桨系统 | 基本参数1
4 | 63 | 变桨停机状态码2 | bin16 |  | 变桨系统 | 基本参数1
4 | 64 | 变桨停机状态码3 | bin16 |  | 变桨系统 | 基本参数1
4 | 65 | 变桨停机状态码4 | bin16 |  | 变桨系统 | 基本参数1
4 | 66 | 变桨停机状态码5 | bin16 |  | 变桨系统 | 基本参数1
4 | 68 | 变桨告警状态码 | bin16 |  | 变桨系统 | 基本参数1
5 | 1 | 机械刹车控制模式 | enum |  | 机舱系统 | 刹车参数
5 | 2 | 机械刹车状态反馈 | enum |  | 机舱系统 | 刹车参数
5 | 10 | DI-刹车1反馈 | int16 |  | 机舱系统 | 刹车参数
5 | 11 | DI-刹车2反馈 | int16 |  | 机舱系统 | 刹车参数
5 | 12 | DI-刹车磨损故障1 | int16 |  | 机舱系统 | 刹车参数
5 | 13 | DI-刹车磨损故障2 | int16 |  | 机舱系统 | 刹车参数
5 | 14 | DI-手动刹车开关 | int16 |  | 机舱系统 | 刹车参数
5 | 15 | DO-打开刹车1 | int16 |  | 机舱系统 | 刹车参数
5 | 16 | DO-打开刹车2 | int16 |  | 机舱系统 | 刹车参数
5 | 18 | 机械刹车IO状态字 | uint16 |  | 机舱系统 | 刹车参数
5 | 19 | 机械刹车停机状态码 | bin16 |  | 机舱系统 | 刹车参数
5 | 20 | 机械刹车告警状态码 | bin16 |  | 机舱系统 | 刹车参数
6 | 1 | 齿轮箱控制模式 | enum |  | 传动链系统 | 基本参数
6 | 2 | 齿轮箱状态反馈 | enum |  | 传动链系统 | 基本参数 | 主 | 11
6 | 3 | TEMP-齿轮箱油温度 | float | ℃ | 传动链系统 | 基本参数 | 主 | 12
6 | 4 | TEMP-齿轮箱轴承1温度 | float | ℃ | 传动链系统 | 基本参数 | 主 | 21
6 | 5 | TEMP-齿轮箱轴承2温度 | float | ℃ | 传动链系统 | 基本参数 | 主 | 22
6 | 6 | TEMP-齿轮箱入口油温 | float | ℃ | 传动链系统 | 基本参数
6 | 7 | TEMP-主轴承油温 | float | ℃ | 机舱系统 | 基本参数
6 | 8 | AI-齿轮箱油压 | float | bar | 传动链系统 | 基本参数 | 主 | 31
6 | 9 | AI-齿轮箱入口油压 | float | bar | 传动链系统 | 基本参数
6 | 10 | DI-齿轮箱油位正常 | int16 |  | 传动链系统 | DIO参数
6 | 12 | DI-齿轮油过滤器压力开关 | int16 |  | 传动链系统 | DIO参数
6 | 13 | DI-齿轮润滑泵断路器 | int16 |  | 传动链系统 | DIO参数
6 | 14 | DI-主轴润滑泵断路器反馈 | int16 |  | 传动链系统 | DIO参数
6 | 15 | DI-齿轮箱风扇断路器 | int16 |  | 传动链系统 | DIO参数
6 | 16 | DI-齿轮箱加热器断路器 | int16 |  | 传动链系统 | DIO参数
6 | 30 | DO-齿轮箱高速油泵 | int16 |  | 传动链系统 | DIO参数
6 | 31 | DO-主轴润滑泵 | int16 |  | 传动链系统 | DIO参数
6 | 32 | DO-齿轮箱冷却风扇 | int16 |  | 传动链系统 | DIO参数
6 | 33 | DO-齿轮油加热器 | int16 |  | 传动链系统 | DIO参数
6 | 35 | 齿轮箱IO状态1 | uint16 |  | 传动链系统 | DIO参数
6 | 36 | 齿轮箱IO状态2 | uint16 |  | 传动链系统 | DIO参数
6 | 40 | 齿轮箱停机状态码1 | bin16 |  | 传动链系统 | 基本参数
6 | 41 | 齿轮箱停机状态码2 | bin16 |  | 传动链系统 | 基本参数
6 | 42 | 齿轮箱告警状态码 | bin16 |  | 传动链系统 | 基本参数
7 | 1 | 偏航控制模式 | enum |  | 偏航系统 | 基本参数
7 | 2 | 偏航状态反馈 | enum |  | 偏航系统 | 基本参数 | 主 | 11
7 | 3 | 偏航驱动控制模式 | enum |  | 偏航系统 | 基本参数
7 | 4 | 偏航驱动状态 | enum |  | 偏航系统 | 基本参数 | 主 | 12
7 | 5 | DI-偏航脉冲A | int16 |  | 偏航系统 | DIO参数
7 | 6 | DI-偏航脉冲B | int16 |  | 偏航系统 | DIO参数
7 | 7 | DI-偏航电机13断路器 | int16 |  | 偏航系统 | DIO参数
7 | 8 | DI-偏航电机24断路器 | int16 |  | 偏航系统 | DIO参数
7 | 9 | DI-偏航电气制动断路器反馈 | int16 |  | 偏航系统 | DIO参数
7 | 10 | DO-偏航电机13_CW接触器 | int16 |  | 偏航系统 | DIO参数
7 | 11 | DO-偏航电机13_CCW接触器 | int16 |  | 偏航系统 | DIO参数
7 | 12 | DO-偏航电机24_CW接触器 | int16 |  | 偏航系统 | DIO参数
7 | 13 | DO-偏航电机24_CCW接触器 | int16 |  | 偏航系统 | DIO参数
7 | 14 | DO-偏航电气刹车 | int16 |  | 偏航系统 | DIO参数
7 | 15 | DO-偏航液压刹车阀 | int16 |  | 偏航系统 | DIO参数
7 | 17 | 偏航速度实际计算值 | float | deg/s | 偏航系统 | 基本参数
7 | 19 | 偏航扭缆角度 | float | deg | 偏航系统 | 基本参数 | 主 | 13
7 | 20 | 相对风向角度(短期) | float | deg | 偏航系统 | 基本参数
7 | 21 | 相对风向角度(中期) | float | deg | 偏航系统 | 基本参数
7 | 22 | 相对风向角度(长期) | float | deg | 偏航系统 | 基本参数
7 | 23 | 机舱位置 | float | deg | 偏航系统 | 基本参数
7 | 24 | 对北已标定 | int16 |  | 偏航系统 | 基本参数
7 | 25 | 对北偏差 | float | deg | 偏航系统 | 基本参数
7 | 30 | 偏航IO状态字 | uint16 |  | 偏航系统 | 基本参数
7 | 31 | 偏航停机状态码 | bin16 |  | 偏航系统 | 基本参数
7 | 33 | 偏航告警状态码 | bin16 |  | 偏航系统 | 基本参数
8 | 1 | 变流器控制模式 | enum |  | 变流器 | 基本参数 | 主 | 11
8 | 2 | 变流器状态反馈 | enum |  | 变流器 | 基本参数 | 主 | 12
8 | 10 | 转矩给定 | float | N·m | 变流器 | 基本参数 | 主 | 21
8 | 11 | 功率角给定 | float |  | 变流器 | 基本参数 | 主 | 22
8 | 12 | 转矩反馈比率 | float |  | 变流器 | 基本参数
8 | 13 | 转矩反馈 | float | N·m | 变流器 | 基本参数
8 | 14 | 转速反馈 | float | rpm | 变流器 | 基本参数
8 | 15 | 变流器入口温度 | float | ℃ | 变流器 | 基本参数
8 | 22 | DI_变流器准备就绪 | int16 |  | 变流器 | DIO参数
8 | 23 | DI_变流器在运行范围内 | int16 |  | 变流器 | DIO参数
8 | 24 | DI_变流器准备并网 | int16 |  | 变流器 | DIO参数
8 | 25 | DI_变流器并网状态 | int16 |  | 变流器 | DIO参数
8 | 26 | DI_变流器LVRT | int16 |  | 变流器 | DIO参数
8 | 27 | DI_变流器加热 | int16 |  | 变流器 | DIO参数
8 | 28 | DI_变流器故障 | int16 |  | 变流器 | DIO参数
8 | 29 | DI_变流器电网故障 | int16 |  | 变流器 | DIO参数
8 | 30 | DI_变流器MCB跳闸 | int16 |  | 变流器 | DIO参数
8 | 31 | DI_UPS告警 | int16 |  | 变流器 | DIO参数
8 | 32 | DI_变流器过速 | int16 |  | 变流器 | DIO参数
8 | 35 | DO_控制器正常 | int16 |  | 变流器 | DIO参数
8 | 36 | DO_发电机脱网 | int16 |  | 变流器 | DIO参数
8 | 37 | DO_开始励磁 | int16 |  | 变流器 | DIO参数
8 | 38 | DO_开始并网 | int16 |  | 变流器 | DIO参数
8 | 39 | DO_复位故障 | int16 |  | 变流器 | DIO参数
8 | 60 | 变流器IO状态 | uint16 |  | 变流器
8 | 61 | 变流器停机状态码 | bin16 |  | 变流器 | 基本参数
8 | 62 | 变流器告警状态码 | bin16 |  | 变流器 | 基本参数
9 | 1 | 发电机控制模式 | enum |  | 发电机 | 基本参数
9 | 2 | 发电机状态反馈 | enum |  | 发电机 | 基本参数 | 主 | 11
9 | 5 | TEMP-发电机定子绕组 | float | ℃ | 发电机 | 基本参数 | 主 | 21
9 | 8 | TEMP-发电机前轴承 | float | ℃ | 发电机 | 基本参数 | 主 | 22
9 | 9 | TEMP-发电机后轴承 | float | ℃ | 发电机 | 基本参数 | 主 | 31
9 | 10 | DI-发电机定子绕组热敏电阻正常 | int16 |  | 发电机 | DIO参数
9 | 11 | DI-过滤器正常 | int16 |  | 发电机 | DIO参数
9 | 12 | DI-发电机碳刷磨损正常 | int16 |  | 发电机 | DIO参数
9 | 13 | DI-发电机防雷保护正常 | int16 |  | 发电机 | DIO参数
9 | 14 | DI-发电机冷却风扇断路器正常 | int16 |  | 发电机 | DIO参数
9 | 15 | DI-发电机冷却风扇2断路器正常 | int16 |  | 发电机 | DIO参数
9 | 16 | DO-发电机加热器 | int16 |  | 发电机 | DIO参数
9 | 17 | DO-发电机风扇1 | int16 |  | 发电机 | DIO参数
9 | 18 | DO-发电机风扇2 | int16 |  | 发电机 | DIO参数
9 | 20 | 发电机IO状态 | uint16 |  | 发电机
9 | 21 | 发电机停机状态码 | bin16 |  | 发电机 | 基本参数
9 | 22 | 发电机告警状态码 | bin16 |  | 发电机 | 基本参数
11 | 1 | 风速仪控制模式 | enum |  | 风速风向 | 基本参数
11 | 3 | 测量风速(1sec) | float | m/s | 风速风向 | 风速参数
11 | 4 | 测量风速(3sec) | float | m/s | 风速风向 | 风速参数 | 主 | 11
11 | 5 | 测量风速(30sec) | float | m/s | 风速风向 | 风速参数
11 | 6 | 测量风速(2min) | float | m/s | 风速风向 | 风速参数
11 | 7 | 测量风速(10min) | float | m/s | 风速风向 | 风速参数
11 | 10 | 计算风速(1sec) | float | m/s | 风速风向 | 风速参数
11 | 11 | 计算风速(3sec) | float | m/s | 风速风向 | 风速参数
11 | 12 | 计算风速(30sec) | float | m/s | 风速风向 | 风速参数
11 | 13 | 计算风速(2min) | float | m/s | 风速风向 | 风速参数
11 | 14 | 计算风速(10min) | float | m/s | 风速风向 | 风速参数
11 | 20 | 相对风向(1sec) | float | deg | 风速风向 | 风向参数
11 | 21 | 相对风向(短期) | float | deg | 风速风向 | 风向参数 | 主 | 12
11 | 22 | 相对风向(中期) | float | deg | 风速风向 | 风向参数
11 | 23 | 相对风向(长期) | float | deg | 风速风向 | 风向参数
11 | 30 | 地理风向(1sec) | float | deg | 风速风向 | 风向参数
11 | 31 | 地理风向(短期) | float | deg | 风速风向 | 风向参数
11 | 32 | 地理风向(中期) | float | deg | 风速风向 | 风向参数
11 | 33 | 地理风向(长期) | float | deg | 风速风向 | 风向参数
11 | 40 | TEMP-大气温度 | float | ℃ | 风速风向 | 基本参数
11 | 42 | 大气密度 | float | kg/m³ | 风速风向 | 基本参数
11 | 43 | 风速湍流强度 | float |  | 风速风向 | 基本参数
11 | 50 | DO_风速风向仪加热 | int16 |  | 风速风向 | 基本参数
11 | 60 | 风况停机状态码 | bin16 |  | 风速风向 | 基本参数
11 | 61 | 风况告警状态码 | bin16 |  | 风速风向 | 基本参数
12 | 1 | 振动状态反馈 | enum |  | 机舱系统 | 振动参数
12 | 2 | 塔筒通道1振动值 | float | g | 机舱系统 | 振动参数
12 | 3 | 塔筒通道2振动值 | float | g | 机舱系统 | 振动参数
12 | 4 | 传动链通道1振动值 | float | g | 机舱系统 | 振动参数
12 | 5 | 传动链通道2振动值 | float | g | 机舱系统 | 振动参数
12 | 10 | 振动停机状态码 | bin16 |  | 机舱系统 | 振动参数
12 | 11 | 振动告警状态码 | bin16 |  | 机舱系统 | 振动参数
13 | 13 | TEMP-机舱内环境温度 | float | ℃ | 机舱系统 | 基本参数 | 主 | 12
13 | 62 | 机舱停机状态码 | bin16 |  | 机舱系统 | 基本参数
13 | 64 | 机舱告警状态码 | bin16 |  | 机舱系统 | 基本参数
16 | 1 | 液压控制模式 | enum |  | 机舱系统 | 液压参数
16 | 2 | 液压状态反馈 | enum |  | 机舱系统 | 液压参数 | 主 | 21
16 | 5 | AI-液压系统压力 | float | bar | 机舱系统 | 液压参数 | 主 | 22
16 | 10 | DI-液压站液位正常 | int16 |  | 机舱系统 | 液压参数
16 | 11 | DI-液压油泵保护 | int16 |  | 机舱系统 | 液压参数
16 | 12 | DO-液压泵 | int16 |  | 机舱系统 | 液压参数
16 | 20 | 液压IO状态字 | uint16 |  | 机舱系统 | 液压参数
16 | 21 | 液压停机状态码字 | bin16 |  | 机舱系统 | 液压参数
17 | 1 | 控制器时间 | time |  | 控制器系统 | 基本参数
17 | 2 | 控制器模块停机状态码1 | bin16 |  | 控制器系统 | 基本参数
17 | 3 | 控制器模块停机状态码2 | bin16 |  | 控制器系统 | 基本参数
21 | 1 | 风机给WPPM有功握手信号 | uint16 |  | 功率管理 | 基本参数
21 | 2 | WPPM给风机有功握手信号 | uint16 |  | 功率管理 | 基本参数
21 | 3 | 有功控制模式 | uint16 |  | 功率管理 | 基本参数
21 | 4 | 有功状态反馈 | uint16 |  | 功率管理 | 基本参数
21 | 5 | 有功目标功率 | int32 | W | 功率管理 | 基本参数
21 | 6 | 有功功率给定 | float | kW | 功率管理 | 基本参数
21 | 7 | 可利用有功 | float | kW | 功率管理 | 基本参数
21 | 8 | 风机给WPPM无功握手信号 | uint16 |  | 功率管理 | 基本参数
21 | 9 | WPPM给风机无功握手信号 | uint16 |  | 功率管理 | 基本参数
21 | 10 | 无功控制模式 | uint16 |  | 功率管理 | 基本参数
21 | 11 | 无功状态反馈 | uint16 |  | 功率管理 | 基本参数
21 | 12 | 无功目标功率 | int32 | Var | 功率管理 | 基本参数
21 | 13 | 无功功率给定 | float | kVar | 功率管理 | 基本参数
21 | 40 | 功率管理停机状态码 | bin16 |  | 功率管理 | 基本参数
21 | 41 | 功率管理告警状态码 | bin16 |  | 功率管理 | 基本参数
22 | 1 | 风机主状态机(ms) | enum |  | 风机主状态 | 基本参数
22 | 2 | 风机子状态机(ss) | enum |  | 风机主状态 | 基本参数
22 | 3 | 当前激活的状态码(tc) | uint16 |  | 风机主状态 | 基本参数
22 | 4 | 风机可利用率状态(avail) | enum |  | 风机主状态 | 基本参数
22 | 10 | 风速 | float | m/s | 风机主状态 | 基本参数
22 | 11 | 功率 | float | kW | 风机主状态 | 基本参数
22 | 12 | 转速 | float | rpm | 风机主状态 | 基本参数
22 | 13 | 桨角 | float | deg | 风机主状态 | 基本参数
22 | 14 | 相对风向 | float | deg | 风机主状态 | 基本参数
22 | 15 | 地理风向 | float | deg | 风机主状态 | 基本参数
22 | 16 | 机舱位置 | float | deg | 风机主状态 | 基本参数
22 | 17 | 扭缆角度 | float | deg | 风机主状态 | 基本参数
22 | 30 | 功率限值 | float | kW | 风机主状态 | 基本参数
22 | 31 | 功率限制状态 | enum |  | 风机主状态 | 基本参数
22 | 32 | 发电机绕组温度高功率限值 | float | kW | 风机主状态 | 基本参数
22 | 33 | 齿轮箱温度高功率限值 | float | kW | 风机主状态 | 基本参数
22 | 34 | 变流器风冷温度高功率限值 | float | kW | 风机主状态 | 基本参数
22 | 40 | 主状态控制停机状态码 | bin16 |  | 风机主状态 | 基本参数
22 | 50 | 停机 | int16 |  | 风机主状态 | 机组控制
22 | 51 | 启机 | int16 |  | 风机主状态 | 机组控制
22 | 52 | 复位状态码 | int16 |  | 风机主状态 | 机组控制
22 | 70 | 风机功率限值 | uint16 | kW | 风机主状态 | 机组控制
25 | 1 | 风机有功发电量(复位后) | uint32 | kWh | 统计 | 电量统计
25 | 2 | 风机有功耗电量(复位后) | uint32 | kWh | 统计 | 电量统计
25 | 3 | 风机无功发电量(复位后) | uint32 | kVarh | 统计 | 电量统计
25 | 4 | 风机无功耗电量(复位后) | uint32 | kVarh | 统计 | 电量统计
25 | 11 | 历史总有功发电量 | uint32 | kWh | 统计 | 电量统计
25 | 12 | 历史总有功耗电量 | uint32 | kWh | 统计 | 电量统计
25 | 13 | 历史总无功发电量 | uint32 | kVarh | 统计 | 电量统计
25 | 14 | 历史总无功耗电量 | uint32 | kVarh | 统计 | 电量统计
25 | 20 | 发电时间 | uint32 | hrs | 统计 | 时间统计
25 | 21 | 运行时间 | uint32 | hrs | 统计 | 时间统计
25 | 22 | 人工停机时间 | uint32 | hrs | 统计 | 时间统计
25 | 23 | 天气原因停机时间 | uint32 | hrs | 统计 | 时间统计
25 | 24 | 电网故障停机时间 | uint32 | hrs | 统计 | 时间统计
25 | 25 | 风机故障停机时间 | uint32 | hrs | 统计 | 时间统计
25 | 26 | 总统计时间 | uint32 | hrs | 统计 | 时间统计
25 | 30 | 风机总可利用率 | float | % | 统计 | 时间统计
25 | 31 | 风机总发电时间比 | float | % | 统计 | 时间统计
25 | 32 | 复位总数据时间戳 | time |  | 统计 | 时间统计
25 | 40 | 风机当日有功发电量 | uint32 | kWh | 统计 | 电量统计
25 | 41 | 风机当日有功耗电量 | uint32 | kWh | 统计 | 电量统计
25 | 42 | 风机当日无功发电量 | uint32 | kVarh | 统计 | 电量统计
25 | 43 | 风机当日无功耗电量 | uint32 | kVarh | 统计 | 电量统计
25 | 51 | 当日发电时间 | uint32 | hrs | 统计 | 时间统计
25 | 52 | 当日运行时间 | uint32 | hrs | 统计 | 时间统计
25 | 53 | 当日人工停机时间 | uint32 | hrs | 统计 | 时间统计
25 | 54 | 当日天气原因停机时间 | uint32 | hrs | 统计 | 时间统计
25 | 55 | 当日电网故障停机时间 | uint32 | hrs | 统计 | 时间统计
25 | 56 | 当日风机故障停机时间 | uint32 | hrs | 统计 | 时间统计
25 | 57 | 当日统计时间 | uint32 | hrs | 统计 | 时间统计
25 | 60 | 当日可利用率 | float | % | 统计 | 时间统计
25 | 61 | 当日发电时间比 | float | % | 统计 | 时间统计
26 | 1 | TML时间戳 | time |  | 统计 | 十分钟日志
26 | 2 | TML机组状态位 | bin16 |  | 统计 | 十分钟日志
26 | 3 | TML有功平均值 | float | kW | 统计 | 十分钟日志
26 | 4 | TML有功最小值 | float | kW | 统计 | 十分钟日志
26 | 5 | TML有功最大值 | float | kW | 统计 | 十分钟日志
26 | 6 | TML风速平均值 | float | m/s | 统计 | 十分钟日志
26 | 7 | TML风速最小值 | float | m/s | 统计 | 十分钟日志
26 | 8 | TML风速最大值 | float | m/s | 统计 | 十分钟日志
26 | 9 | TML风湍流强度 | float |  | 统计 | 十分钟日志
26 | 10 | TML标准风速 | float | m/s | 统计 | 十分钟日志
26 | 11 | TML气温平均值 | int16 | ℃ | 统计 | 十分钟日志
26 | 12 | TML空气密度平均值 | float | kg/m3 | 统计 | 十分钟日志
26 | 13 | TML对风误差平均值 | int16 | deg | 统计 | 十分钟日志
26 | 14 | TML对风误差最小值 | int16 | deg | 统计 | 十分钟日志
26 | 15 | TML对风误差最大值 | int16 | deg | 统计 | 十分钟日志
26 | 16 | TML风轮转速最大值 | int16 | rpm | 统计 | 十分钟日志
26 | 17 | TML发电机转速最大值 | int16 | rpm | 统计 | 十分钟日志
26 | 18 | TML扭缆角度最大值 | int16 | deg | 统计 | 十分钟日志
26 | 19 | TML塔筒振动通道1最大值 | float | g | 统计 | 十分钟日志
26 | 20 | TML塔筒振动通道2最大值 | float | g | 统计 | 十分钟日志
26 | 21 | TML传动链振动通道1最大值 | float | g | 统计 | 十分钟日志
26 | 22 | TML传动链振动通道2最大值 | float | g | 统计 | 十分钟日志
26 | 23 | TML桨叶1电机温度 | int16 | ℃ | 统计 | 十分钟日志
26 | 24 | TML桨叶2电机温度 | int16 | ℃ | 统计 | 十分钟日志
26 | 25 | TML桨叶3电机温度 | int16 | ℃ | 统计 | 十分钟日志
26 | 29 | TML发电机绕组温度 | int16 | ℃ | 统计 | 十分钟日志
26 | 32 | TML发电机驱动端轴承温度 | int16 | ℃ | 统计 | 十分钟日志
26 | 33 | TML发电机非驱动端轴承温度 | int16 | ℃ | 统计 | 十分钟日志
26 | 34 | TML齿轮箱油温 | int16 | ℃ | 统计 | 十分钟日志
26 | 35 | TML齿轮箱轴承1温度 | int16 | ℃ | 统计 | 十分钟日志
26 | 36 | TML齿轮箱轴承2温度 | int16 | ℃ | 统计 | 十分钟日志
26 | 42 | TMLL1L2电压最小值 | float | V | 统计 | 十分钟日志
26 | 43 | TMLL1L2电压最大值 | float | V | 统计 | 十分钟日志
26 | 44 | TMLL2L3电压最小值 | float | V | 统计 | 十分钟日志
26 | 45 | TMLL2L3电压最大值 | float | V | 统计 | 十分钟日志
26 | 46 | TMLL1L3电压最小值 | float | V | 统计 | 十分钟日志
26 | 47 | TMLL1L3电压最大值 | float | V | 统计 | 十分钟日志
26 | 48 | TML电网频率最小值 | float | V | 统计 | 十分钟日志
26 | 49 | TML电网频率最大值 | float | V | 统计 | 十分钟日志
26 | 59 | TML日志通道版本 | uint32 |  | 统计 | 十分钟日志
26 | 60 | SSL相对触发时间 | int32 |  | 统计 | 十分钟日志
26 | 61 | SSL数目 | uint16 |  | 统计 | 十分钟日志
26 | 62 | SSL使能 | uint16 |  | 统计 | 十分钟日志
26 | 70 | MSL触发时间 | time |  | 统计 | 十分钟日志
26 | 71 | MSL通道版本 | uint32 |  | 统计 | 十分钟日志
26 | 75 | OSC采样频率 | uint32 |  | 统计 | 十分钟日志
26 | 90 | 复位事件记录 | uint16 |  | 统计 | 十分钟日志
26 | 91 | 复位故障录波 | uint16 |  | 统计 | 十分钟日志
26 | 92 | 复位主状态日志 | uint16 |  | 统计 | 十分钟日志
26 | 93 | 复位十分钟日志 | uint16 |  | 统计 | 十分钟日志
27 | 1 | 3m/s功率点 | float |  | 统计 | 功率曲线统计
27 | 2 | 4m/s功率点 | float |  | 统计 | 功率曲线统计
27 | 3 | 5m/s功率点 | float |  | 统计 | 功率曲线统计
27 | 4 | 6m/s功率点 | float |  | 统计 | 功率曲线统计
27 | 5 | 7m/s功率点 | float |  | 统计 | 功率曲线统计
27 | 6 | 8m/s功率点 | float |  | 统计 | 功率曲线统计
27 | 7 | 9m/s功率点 | float |  | 统计 | 功率曲线统计
27 | 8 | 10m/s功率点 | float |  | 统计 | 功率曲线统计
27 | 9 | 11m/s功率点 | float |  | 统计 | 功率曲线统计
27 | 10 | 12m/s功率点 | float |  | 统计 | 功率曲线统计
27 | 11 | 13m/s功率点 | float |  | 统计 | 功率曲线统计
27 | 12 | 14m/s功率点 | float |  | 统计 | 功率曲线统计
27 | 13 | 15m/s功率点 | float |  | 统计 | 功率曲线统计
27 | 14 | 16m/s功率点 | float |  | 统计 | 功率曲线统计
27 | 15 | 17m/s功率点 | float |  | 统计 | 功率曲线统计
27 | 16 | 18m/s功率点 | float |  | 统计 | 功率曲线统计
27 | 17 | 19m/s功率点 | float |  | 统计 | 功率曲线统计
27 | 18 | 20m/s功率点 | float |  | 统计 | 功率曲线统计
27 | 19 | 21m/s功率点 | float |  | 统计 | 功率曲线统计
27 | 20 | 22m/s功率点 | float |  | 统计 | 功率曲线统计
27 | 21 | 23m/s功率点 | float |  | 统计 | 功率曲线统计
27 | 22 | 24m/s功率点 | float |  | 统计 | 功率曲线统计
27 | 23 | 25m/s功率点 | float |  | 统计 | 功率曲线统计
27 | 31 | 3m/s采集时间 | uint32 |  | 统计 | 功率曲线统计
27 | 32 | 4m/s采集时间 | uint32 |  | 统计 | 功率曲线统计
27 | 33 | 5m/s采集时间 | uint32 |  | 统计 | 功率曲线统计
27 | 34 | 6m/s采集时间 | uint32 |  | 统计 | 功率曲线统计
27 | 35 | 7m/s采集时间 | uint32 |  | 统计 | 功率曲线统计
27 | 36 | 8m/s采集时间 | uint32 |  | 统计 | 功率曲线统计
27 | 37 | 9m/s采集时间 | uint32 |  | 统计 | 功率曲线统计
27 | 38 | 10m/s采集时间 | uint32 |  | 统计 | 功率曲线统计
27 | 39 | 11m/s采集时间 | uint32 |  | 统计 | 功率曲线统计
27 | 40 | 12m/s采集时间 | uint32 |  | 统计 | 功率曲线统计
27 | 41 | 13m/s采集时间 | uint32 |  | 统计 | 功率曲线统计
27 | 42 | 14m/s采集时间 | uint32 |  | 统计 | 功率曲线统计
27 | 43 | 15m/s采集时间 | uint32 |  | 统计 | 功率曲线统计
27 | 44 | 16m/s采集时间 | uint32 |  | 统计 | 功率曲线统计
27 | 45 | 17m/s采集时间 | uint32 |  | 统计 | 功率曲线统计
27 | 46 | 18m/s采集时间 | uint32 |  | 统计 | 功率曲线统计
27 | 47 | 19m/s采集时间 | uint32 |  | 统计 | 功率曲线统计
27 | 48 | 20m/s采集时间 | uint32 |  | 统计 | 功率曲线统计
27 | 49 | 21m/s采集时间 | uint32 |  | 统计 | 功率曲线统计
27 | 50 | 22m/s采集时间 | uint32 |  | 统计 | 功率曲线统计
27 | 51 | 23m/s采集时间 | uint32 |  | 统计 | 功率曲线统计
27 | 52 | 24m/s采集时间 | uint32 |  | 统计 | 功率曲线统计
27 | 53 | 25m/s采集时间 | uint32 |  | 统计 | 功率曲线统计

## 信息总览
概览参数
group | ID | name | location | 备注
22 | 2 | 运行状态 | 11
22 | 10 | 风速 | 12
3 | 2 | 有功功率 | 21
3 | 4 | 无功功率 | 22
22 | 12 | 发电机转速 | 31
22 | 13 | 变桨角度 | 32
趋势图
group | ID | name | location | 备注
22 | 10 | 风速
3 | 2 | 有功功率
3 | 4 | 无功功率
22 | 12 | 发电机转速
详细参数
group | ID | name | 子界面选项卡 | 备注
22 | 1 | 风机主状态机 | 数据1
22 | 2 | 风机子状态机 | 数据1
22 | 3 | 当前激活的状态码 | 数据1
22 | 4 | 风机可利用率状态 | 数据1
22 | 14 | 相对风向 | 数据1
22 | 15 | 地理风向 | 数据1
22 | 16 | 机舱对北位置 | 数据1
22 | 17 | 扭缆角度 | 数据1
22 | 30 | 功率限值 | 数据1
22 | 31 | 功率限制状态 | 数据1
22 | 32 | 发电机绕组温度高功率限值 | 数据1
22 | 33 | 齿轮箱温度高功率限值 | 数据1
22 | 34 | 变流器风冷温度高功率限值 | 数据1
可写参数（机组控制）
22 | 55 | 停机
22 | 56 | 启机
22 | 57 | 复位
21 | 70 | 有功控制模式
21 | 71 | 无功控制模式
21 | 72 | 本地无功给定值
21 | 73 | 本地给定功率因数
21 | 74 | 本地给定功率角

## 安全链
主参数
group | ID | name | location | 备注
1 | 1 | 状态反馈 | 11
1 | 13 | 安全链回路反馈 | 12
趋势图
group | ID | name | location | 备注
1 | 1 | 状态反馈
1 | 13 | 安全链回路反馈
列表参数
group | ID | name | 子界面选项卡 | 备注
1 | 2 | DI-安全链24V电源输入正常 | 数据1
1 | 3 | DI-机舱柜紧急停机按钮 | 数据1
1 | 4 | DI-塔底柜紧急停机按钮 | 数据1
1 | 5 | DI-机舱紧急停机按钮 | 数据1
1 | 6 | DI-变桨手动维护开关 | 数据1
1 | 7 | DI-CW扭缆超限 | 数据1
1 | 8 | DI-CCW扭缆超限 | 数据1
1 | 9 | DI-振动开关 | 数据1
1 | 10 | DI-主断路器MCB反馈 | 数据1
1 | 11 | DI-叶轮超速 | 数据1
1 | 12 | DI-齿轮箱高速轴超速 | 数据1
1 | 13 | DI-安全链回路反馈 | 数据1
1 | 14 | DO-主控制器复位安全链 | 数据1
1 | 15 | DO-主控制器断开安全链 | 数据1
1 | 16 | DI-24V电源输出正常 | 数据1

## 转速
主参数
group | ID | name | location | 备注
2 | 3 | 主轴转速 | 11
2 | 4 | 齿轮箱高速轴转速 | 12
2 | 5 | 发电机转速 | 13 | rpm
趋势图
group | ID | name | location | 备注
2 | 3 | 主轴转速 | 11
2 | 4 | 齿轮箱高速轴转速 | 12
2 | 5 | 发电机转速 | 13 | rpm
列表参数
group | ID | name | 子界面选项卡 | 备注
2 | 1 | DI-风轮转速接近开关1 | 数据1
2 | 2 | DI-风轮转速接近开关2 | 数据1

## 电网
主参数
group | ID | name | location | 备注
3 | 1 | 电网状态机 | 11
3 | 17 | 有功功率实时值 | 12
3 | 18 | 无功功率实时值 | 21
3 | 38 | 平均线电压 | 22
3 | 39 | 平均线电流 | 31
3 | 16 | 频率 | 32
趋势图
group | ID | name | location | 备注
3 | 17 | 有功功率实时值
3 | 18 | 无功功率实时值
3 | 38 | 平均线电压
3 | 39 | 平均线电流
3 | 16 | 频率
列表参数
group | ID | name | 子界面选项卡 | 备注
3 | 2 | 风机有功 | 数据1
3 | 4 | 风机无功 | 数据1
3 | 10 | 电网线电压UV实时值 | 数据1
3 | 11 | 电网线电压VW实时值 | 数据1
3 | 12 | 电网线电压WU实时值 | 数据1
3 | 19 | 电网相电压U实时值 | 数据1
3 | 20 | 电网相电压V实时值 | 数据1
3 | 21 | 电网相电压W实时值 | 数据1
3 | 13 | 电网线电流U实时值 | 数据1
3 | 14 | 电网线电流V实时值 | 数据1
3 | 15 | 电网线电流W实时值 | 数据1
3 | 22 | 电网相位差UV实时值 | 数据1
3 | 23 | 电网相位差VW实时值 | 数据1
3 | 24 | 电网相位差WU实时值 | 数据1
3 | 16 | 电网频率实时值 | 数据1

## 变桨系统
主参数
group | ID | name | location | 备注
4 | 2 | 变桨状态反馈 | 11
4 | 9 | 桨叶1实际角度 | 21
4 | 10 | 桨叶2实际角度 | 22
4 | 11 | 桨叶3实际角度 | 31
趋势图
group | ID | name | location | 备注
4 | 9 | 桨叶1实际角度
4 | 10 | 桨叶2实际角度
4 | 11 | 桨叶3实际角度
列表参数
group | ID | name | 子界面选项卡 | 备注
4 | 1 | 变桨控制模式 | 数据1
4 | 3 | 桨叶1位置给定 | 数据1
4 | 4 | 桨叶2位置给定 | 数据1
4 | 5 | 桨叶3位置给定 | 数据1
4 | 9 | 桨叶1实际角度 | 数据1
4 | 10 | 桨叶2实际角度 | 数据1
4 | 11 | 桨叶3实际角度 | 数据1
4 | 12 | 平均桨距角 | 数据1
4 | 13 | 桨叶1电机电流 | 数据1
4 | 14 | 桨叶2电机电流 | 数据1
4 | 15 | 桨叶3电机电流 | 数据1
4 | 16 | 桨叶1电机温度 | 数据1
4 | 17 | 桨叶2电机温度 | 数据1
4 | 18 | 桨叶3电机温度 | 数据1
4 | 19 | 桨叶1实际角度A | 数据2
4 | 20 | 桨叶2柜内角度A | 数据2
4 | 21 | 桨叶3柜内角度A | 数据2
4 | 22 | 桨叶1实际角度B | 数据2
4 | 23 | 桨叶2柜内角度B | 数据2
4 | 24 | 桨叶3柜内角度B | 数据2
4 | 28 | 轮毂温度 | 数据2
4 | 56 | DI-变桨电池电压正常 | 数据2
4 | 57 | DI-变桨小故障 | 数据2
4 | 58 | DI-3片桨叶在顺桨位置 | 数据2
4 | 59 | DO-限位开关旁路 | 数据2
4 | 60 | DO-紧急顺桨指令EFC | 数据2

## 变流器
主参数
group | ID | name | location | 备注
8 | 2 | 变流器状态反馈 | 11
8 | 10 | 转矩给定 | 12
8 | 11 | 功率角给定 | 21
8 | 13 | 转矩反馈 | 22
8 | 14 | 转速反馈 | 31
趋势图
group | ID | name | location | 备注
8 | 10 | 转矩给定
8 | 11 | 功率角给定
8 | 13 | 转矩反馈
8 | 14 | 转速反馈
列表参数
group | ID | name | 子界面选项卡 | 备注
8 | 1 | 变流器控制模式 | 数据1
8 | 12 | 转矩反馈比率 | 数据1
8 | 15 | 变流器入口温度 | 数据1
8 | 22 | DI_变流器准备就绪 | 数据2
8 | 23 | DI_变流器在运行范围内 | 数据2
8 | 24 | DI_变流器准备并网 | 数据2
8 | 25 | DI_变流器并网状态 | 数据2
8 | 26 | DI_变流器LVRT | 数据2
8 | 27 | DI_变流器加热 | 数据2
8 | 28 | DI_变流器故障 | 数据2
8 | 29 | DI_变流器电网故障 | 数据2
8 | 30 | DI_变流器MCB跳闸 | 数据2
8 | 31 | DI_UPS告警 | 数据2
8 | 32 | DI_变流器过速 | 数据2
8 | 35 | DO_控制器正常 | 数据2
8 | 36 | DO_发电机脱网 | 数据2
8 | 37 | DO_开始励磁 | 数据2
8 | 38 | DO_开始并网 | 数据2
8 | 39 | DO_复位故障 | 数据2

## 偏航系统
主参数
group | ID | name | location | 备注
7 | 2 | 偏航状态反馈 | 11
7 | 4 | 偏航驱动状态 | 12
7 | 19 | 偏航扭缆角度 | 21
7 | 20 | 相对风向角度 | 22
7 | 23 | 机舱位置 | 31
趋势图
group | ID | name | location | 备注
7 | 19 | 偏航扭缆角度
7 | 20 | 相对风向角度
7 | 23 | 机舱位置
列表参数
group | ID | name | 子界面选项卡 | 备注
7 | 1 | 偏航控制模式 | 数据1
7 | 3 | 偏航驱动控制模式 | 数据1
7 | 20 | 相对风向角度(短期) | 数据1
7 | 21 | 相对风向角度(中期) | 数据1
7 | 22 | 相对风向角度(长期) | 数据1
7 | 23 | 机舱位置 | 数据1
7 | 24 | 对北已标定 | 数据1
7 | 25 | 对北偏差 | 数据1
7 | 5 | DI-偏航脉冲A | 数据2
7 | 6 | DI-偏航脉冲B | 数据2
7 | 7 | DI-偏航电机13断路器 | 数据2
7 | 8 | DI-偏航电机24断路器 | 数据2
7 | 9 | DI-偏航电气制动断路器反馈 | 数据2
7 | 10 | DO-偏航电机13_CW接触器 | 数据2
7 | 11 | DO-偏航电机13_CCW接触器 | 数据2
7 | 12 | DO-偏航电机24_CW接触器 | 数据2
7 | 13 | DO-偏航电机24_CCW接触器 | 数据2
7 | 14 | DO-偏航电气刹车 | 数据2
7 | 15 | DO-偏航液压刹车阀 | 数据2

## 发电机
主参数
group | ID | name | location | 备注
9 | 2 | 发电机状态反馈 | 11
9 | 5 | 发电机定子绕组温度 | 12
9 | 8 | 发电机前轴承温度 | 21
9 | 9 | 发电机后轴承温度 | 22
趋势图
group | ID | name | location | 备注
9 | 5 | 发电机定子绕组温度
9 | 8 | 发电机前轴承温度
9 | 9 | 发电机后轴承温度
列表参数
group | ID | name | 子界面选项卡 | 备注
9 | 1 | 发电机控制模式 | 数据1
9 | 10 | DI-发电机定子绕组热敏电阻正常 | 数据1
9 | 11 | DI-过滤器正常 | 数据1
9 | 12 | DI-发电机碳刷磨损正常 | 数据1
9 | 13 | DI-发电机防雷保护正常 | 数据1
9 | 14 | DI-发电机冷却风扇断路器正常 | 数据1
9 | 15 | DI-发电机冷却风扇2断路器正常 | 数据1
9 | 16 | DO-发电机加热器 | 数据1
9 | 17 | DO-发电机风扇1 | 数据1
9 | 18 | DO-发电机风扇2 | 数据1

## 传动链系统
主参数
group | ID | name | location | 备注
6 | 2 | 齿轮箱状态反馈 | 11
6 | 3 | 齿轮箱油温度 | 12
6 | 8 | 齿轮箱油压 | 21
6 | 9 | 齿轮箱入口油压 | 22
6 | 4 | 齿轮箱轴承1温度 | 31
6 | 5 | 齿轮箱轴承2温度 | 32
趋势图
group | ID | name | location | 备注
6 | 3 | 齿轮箱油温度
6 | 8 | 齿轮箱油压
6 | 9 | 齿轮箱入口油压
6 | 4 | 齿轮箱高速轴轴承温度
6 | 5 | 齿轮箱低速轴轴承温度
列表参数
group | ID | name | 子界面选项卡 | 备注
6 | 1 | 齿轮箱控制模式 | 数据1
6 | 6 | TEMP-齿轮箱入口油温 | 数据1
6 | 4 | TEMP-齿轮箱轴承1温度 | 数据1
6 | 5 | TEMP-齿轮箱轴承2温度 | 数据1
6 | 10 | DI-齿轮箱油位正常 | 数据1
6 | 12 | DI-齿轮油过滤器压力开关 | 数据1
6 | 13 | DI-齿轮润滑泵断路器 | 数据1
6 | 14 | DI-主轴润滑泵断路器反馈 | 数据1
6 | 15 | DI-齿轮箱风扇断路器 | 数据1
6 | 16 | DI-齿轮箱加热器断路器 | 数据1
6 | 30 | DO-齿轮箱高速油泵 | 数据1
6 | 31 | DO-主轴润滑泵 | 数据1
6 | 32 | DO-齿轮箱冷却风扇 | 数据1
6 | 33 | DO-齿轮油加热器 | 数据1

## 风速风向
主参数
group | ID | name | location | 备注
11 | 4 | 测量风速 | 11
11 | 21 | 相对风向 | 12
11 | 31 | 地理风向 | 12
11 | 40 | 大气温度 | 12
趋势图
group | ID | name | location | 备注
11 | 4 | 测量风速
11 | 21 | 相对风向
11 | 31 | 地理风向
11 | 40 | 大气温度
列表参数
group | ID | name | 子界面选项卡 | 备注
11 | 3 | 测量风速(1sec) | 数据1
11 | 4 | 测量风速(3sec) | 数据1
11 | 5 | 测量风速(30sec) | 数据1
11 | 6 | 测量风速(2min) | 数据1
11 | 7 | 测量风速(10min) | 数据1
11 | 10 | 计算风速(1sec) | 数据1
11 | 11 | 计算风速(3sec) | 数据1
11 | 12 | 计算风速(30sec) | 数据1
11 | 13 | 计算风速(2min) | 数据1
11 | 14 | 计算风速(10min) | 数据1
11 | 17 | 风速仪1风速 | 数据1
11 | 18 | 风速仪2风速 | 数据1
11 | 20 | 相对风向(1sec) | 数据1
11 | 21 | 相对风向(短期) | 数据1
11 | 22 | 相对风向(中期) | 数据1
11 | 23 | 相对风向(长期) | 数据1
11 | 30 | 地理风向(1sec) | 数据2
11 | 31 | 地理风向(短期) | 数据2
11 | 32 | 地理风向(中期) | 数据2
11 | 33 | 地理风向(长期) | 数据2
11 | 40 | TEMP-大气温度 | 数据2
11 | 42 | 大气密度 | 数据2
11 | 43 | 风速湍流强度 | 数据2
11 | 50 | DO_风速风向仪加热 | 数据2

## 机舱
主参数
group | ID | name | location | 备注
13 | 13 | 机舱内环境温度 | 11
5 | 2 | 机械刹车状态反馈 | 12
16 | 2 | 液压状态反馈 | 21
16 | 5 | 液压系统压力 | 22
12 | 1 | 振动状态反馈 | 31
趋势图
group | ID | name | location | 备注
13 | 13 | 机舱内环境温度
16 | 5 | 液压系统压力
12 | 2 | 塔筒通道1振动值
12 | 3 | 塔筒通道2振动值
12 | 4 | 传动链通道1振动值
12 | 5 | 传动链通道2振动值
列表参数
group | ID | name | 子界面选项卡 | 备注
5 | 1 | 机械刹车控制模式 | 数据1
5 | 10 | DI-刹车1反馈 | 数据1
5 | 11 | DI-刹车2反馈 | 数据1
5 | 12 | DI-刹车磨损故障1 | 数据1
5 | 13 | DI-刹车磨损故障2 | 数据1
5 | 14 | DI-手动刹车开关 | 数据1
5 | 15 | DO-打开刹车1 | 数据1
5 | 16 | DO-打开刹车2 | 数据1
6 | 7 | TEMP-主轴承温度 | 数据1
12 | 2 | 塔筒通道1振动值 | 数据1
12 | 3 | 塔筒通道2振动值 | 数据1
12 | 4 | 传动链通道1振动值 | 数据1
12 | 5 | 传动链通道2振动值 | 数据1
16 | 1 | 液压控制模式 | 数据1
16 | 10 | DI-液压站液位正常 | 数据1
16 | 11 | DI-液压油泵保护 | 数据1
16 | 12 | DO-液压泵 | 数据1

## 功率管理
主参数
group | ID | name | location | 备注
21 | 3 | 有功控制模式 | 11
21 | 6 | 有功功率给定 | 21
3 | 2 | 实际有功功率 | 31
21 | 10 | 无功控制模式 | 12
21 | 13 | 无功功率给定 | 22
3 | 3 | 实际无功功率 | 32
趋势图
group | ID | name | location | 备注
21 | 6 | 有功功率给定
3 | 2 | 实际有功功率
21 | 13 | 无功功率给定
3 | 3 | 实际无功功率
列表参数
group | ID | name | 子界面选项卡 | 备注
21 | 1 | 风机给WPPM有功握手信号 | 数据1
21 | 2 | WPPM给风机有功握手信号 | 数据1
21 | 4 | 有功状态反馈 | 数据1
21 | 5 | 有功目标功率 | 数据1
21 | 7 | 可利用有功 | 数据1
21 | 8 | 风机给WPPM无功握手信号 | 数据1
21 | 9 | WPPM给风机无功握手信号 | 数据1
21 | 11 | 无功状态反馈 | 数据1
21 | 12 | 无功目标功率 | 数据1

## 统计
列表参数
group | ID | name | 子界面选项卡 | 备注
25 | 1 | 风机有功发电量(复位后) | 电量统计
25 | 2 | 风机有功耗电量(复位后) | 电量统计
25 | 3 | 风机无功发电量(复位后) | 电量统计
25 | 4 | 风机无功耗电量(复位后) | 电量统计
25 | 11 | 历史总有功发电量 | 电量统计
25 | 12 | 历史总有功耗电量 | 电量统计
25 | 13 | 历史总无功发电量 | 电量统计
25 | 14 | 历史总无功耗电量 | 电量统计
25 | 35 | 风机当月有功发电量 | 电量统计
25 | 33 | 风机当年有功发电量 | 电量统计
25 | 40 | 风机当日有功发电量 | 电量统计
25 | 41 | 风机当日有功耗电量 | 电量统计
25 | 42 | 风机当日无功发电量 | 电量统计
25 | 43 | 风机当日无功耗电量 | 电量统计
25 | 20 | 发电时间 | 时间统计
25 | 21 | 运行时间 | 时间统计
25 | 22 | 人工停机时间 | 时间统计
25 | 23 | 天气原因停机时间 | 时间统计
25 | 24 | 电网故障停机时间 | 时间统计
25 | 25 | 风机故障停机时间 | 时间统计
25 | 26 | 总统计时间 | 时间统计
25 | 31 | 风机总发电时间比 | 时间统计
25 | 51 | 当日发电时间 | 时间统计
25 | 52 | 当日运行时间 | 时间统计
25 | 53 | 当日人工停机时间 | 时间统计
25 | 54 | 当日天气原因停机时间 | 时间统计
25 | 55 | 当日电网故障停机时间 | 时间统计
25 | 56 | 当日风机故障停机时间 | 时间统计
25 | 57 | 当日统计时间 | 时间统计
25 | 61 | 当日发电时间比 | 时间统计
25 | 30 | 风机总可利用率 | 可利用率统计
25 | 60 | 当日可利用率 | 可利用率统计
25 | 65 | 顺时针偏航激活时间 | 部件运行统计
25 | 66 | 顺时针偏航激活次数 | 部件运行统计
25 | 67 | 逆时针偏航激活时间 | 部件运行统计
25 | 68 | 逆时针偏航激活次数 | 部件运行统计
25 | 69 | 刹车盘抱闸时间 | 部件运行统计
25 | 70 | 刹车盘抱闸次数 | 部件运行统计
25 | 71 | 发电机加热器工作时间 | 部件运行统计
25 | 72 | 发电机加热器工作次数 | 部件运行统计
25 | 73 | 发电机风扇1工作时间 | 部件运行统计
25 | 74 | 发电机风扇1工作次数 | 部件运行统计
25 | 75 | 发电机风扇2工作时间 | 部件运行统计
25 | 76 | 发电机风扇2工作次数 | 部件运行统计
25 | 77 | 齿轮箱润滑油加热器工作时间 | 部件运行统计
25 | 78 | 齿轮箱润滑油加热器工作次数 | 部件运行统计
25 | 79 | 齿轮箱风扇工作时间 | 部件运行统计
25 | 80 | 齿轮箱风扇工作次数 | 部件运行统计
25 | 81 | 齿轮箱油泵工作时长 | 部件运行统计
25 | 82 | 齿轮箱油泵工作次数 | 部件运行统计
25 | 83 | 主轴润滑泵工作时长 | 部件运行统计
25 | 84 | 主轴润滑泵工作次数 | 部件运行统计
25 | 85 | 液压站油泵工作时长 | 部件运行统计
25 | 86 | 液压站油泵工作次数 | 部件运行统计
25 | 87 | 测风仪加热器工作时长 | 部件运行统计
25 | 88 | 测风仪加热器工作次数 | 部件运行统计 |  | 注，红色需要主控新增

## 故障码
故障码
1 | 52 | 安全链停机状态码1
1 | 53 | 安全链停机状态码2
2 | 7 | 转速停机状态码
3 | 40 | 电网停机状态码1
3 | 41 | 电网停机状态码2
4 | 62 | 变桨停机状态码1
4 | 63 | 变桨停机状态码2
4 | 64 | 变桨停机状态码3
4 | 65 | 变桨停机状态码4
4 | 66 | 变桨停机状态码5
4 | 68 | 变桨告警状态码
5 | 19 | 机械刹车停机状态码
5 | 20 | 机械刹车告警状态码
6 | 40 | 齿轮箱停机状态码1
6 | 41 | 齿轮箱停机状态码2
6 | 42 | 齿轮箱告警状态码
7 | 31 | 偏航停机状态码
7 | 33 | 偏航告警状态码
8 | 61 | 变流器停机状态码
8 | 62 | 变流器告警状态码 | `
9 | 21 | 发电机停机状态码
9 | 22 | 发电机告警状态码
11 | 60 | 风况停机状态码
11 | 61 | 风况告警状态码
12 | 10 | 振动停机状态码
12 | 11 | 振动告警状态码
13 | 62 | 机舱停机状态码
13 | 64 | 机舱告警状态码
16 | 21 | 液压停机状态码字
17 | 2 | 控制器模块停机状态码1
17 | 3 | 控制器模块停机状态码2
21 | 40 | 功率管理停机状态码
21 | 41 | 功率管理告警状态码
22 | 40 | 主状态控制停机状态码
`

## 概览参数
风场概览参数 |  |  | 风机概览参数列表
3 | 2 | 风机有功功率 | 11 | 4 | 测量风速
11 | 4 | 测量风速 | 3 | 2 | 风机有功功率
11 | 31 | 地理风向 | 3 | 4 | 风机无功功率
11 | 40 | 大气温度 | 2 | 3 | 主轴转速
25 | 11 | 历史总有功发电量 | 2 | 5 | 发电机转速
25 | 40 | 风机当日有功发电量 | 4 | 12 | 平均桨距角
25 | 35 | 风机当月有功发电量 | 11 | 21 | 相对风向
25 | 33 | 风机当年有功发电量 | 11 | 31 | 地理风向
|  |  | 7 | 19 | 偏航扭缆角度
|  |  | 7 | 23 | 机舱位置
|  |  | 25 | 40 | 风机当日有功发电量
|  |  | 25 | 35 | 风机当月有功发电量
|  |  | 25 | 33 | 风机当年有功发电量